## 封-2 招标控制价
封-2 | 奉节县人民医院加固工程 | [5 empty] | 工程
招标控制价
招标控制价 |  | (小写): | 2,405,367.28
|  | (大写): | 贰佰肆拾万伍仟叁佰陆拾柒元贰角捌分
其中:安全文明施工费(小写): |  |  |  | 68482.61
(大写): |  |  |  | 陆万捌仟肆佰捌拾贰元陆角壹分
招 标 人： |  |  |  |  | 工程造价 咨 询 人：
|  |  | (单位盖章) |  |  | (单位资质专用章)
法定代理人 或其授权人： |  |  |  |  | 法定代理人 或其授权人：
|  |  | (签字或盖章) |  |  | (签字或盖章)
编 制 人： |  |  |  |  | 复 核 人：
|  |  | (造价人员签字盖专用章) |  |  | (造价工程师签字盖专用章)
时间： 年 月 日

## 表-04 单位工程招标控制价汇总表
表-04
单位工程招标控制价汇总表
工程名称：奉节县人民医院加固工程 |  |  | 第 1 页 共 1 页
序号 | 汇总内容 | 金额(元) |  | 其中：暂估价(元)
1 | 分部分项工程费 | 1945985.66
1.1 | A加固工程 | 1945985.66
2 | 措施项目费 | 171979.19
2.1 | 其中：安全文明施工费 | 68482.61
3 | 其他项目费
4 | 规费 | 70722.39 |  | －
5 | 税金 | 216680.04 |  | －
招标控制价合计=1+2+3+4+5 |  | 2,405,367.28
注：1.本表适用于单位工程招标控制价或投标报价的汇总，如无单位工程划分，单项工程也使用本表汇总。 2.分部分项工程、措施项目中暂估价中应填写材料、工程设备暂估价，其他项目中暂估价应填写专业工程暂估价。

## 表-08 措施项目汇总表
表-08
措施项目汇总表
工程名称：奉节县人民医院加固工程 |  |  | 第 1 页 共 1 页
序号 | 项目名称 | 金额(元)
|  | 合价 |  | 其中：暂估价
1 | 施工技术措施项目 | 46624
2 | 施工组织措施项目 | 125355.19
2.1 | 其中：安全文明施工费 | 68482.61
2.2 | 建设工程竣工档案编制费 | 2357.41
措施项目费合计=1+2 |  | 171979.19

## 表-09 分部分项工程项目清单计价表
表-09
分部分项工程项目清单计价表
工程名称：奉节县人民医院加固工程 | [5 empty] | 第 1 页 共 9 页
序号 | 项目编码 | 项目名称 | 项目特征 | 计量单位 | 工程量 |  | 金额（元）
[7 empty] | 综合单价 | 合价 | 其中:暂估价
| A | 加固工程
1 | 010607005001 | 板-碳纤维布1T-100 | [项目特征] 1.材料品种、规格:一级碳纤维，单层：1T-100 [工作内容] 1.混凝土表面打磨清洁、结构胶找平、涂刷粘贴胶、粘贴纤维布,表面处理。 2.涂刷粘贴胶、粘贴纤维布,表面处理。 | m2 | 816.57 |  | 609.29 | 497527.94
2 | 010607005002 | 板-碳纤维布2T-200 | [项目特征] 1.材料品种、规格:一级碳纤维，双层2T-200 [工作内容] 1.混凝土表面打磨清洁、结构胶找平、涂刷粘贴胶、粘贴纤维布,表面处理。 2.涂刷粘贴胶、粘贴纤维布,表面处理。 | m2 | 293.08 |  | 773.76 | 226773.58
3 | 010607005003 | 板-碳纤维布3T-100 | [项目特征] 1.材料品种、规格:一级碳纤维，三层3T-100 [工作内容] 1.混凝土表面打磨清洁、结构胶找平、涂刷粘贴胶、粘贴纤维布,表面处理。 2.涂刷粘贴胶、粘贴纤维布,表面处理。 | m2 | 8.85 |  | 938.23 | 8303.34
本页小计 | [7 empty] | 732604.86
表-09
分部分项工程项目清单计价表
工程名称：奉节县人民医院加固工程 | [5 empty] | 第 2 页 共 9 页
序号 | 项目编码 | 项目名称 | 项目特征 | 计量单位 | 工程量 |  | 金额（元）
[7 empty] | 综合单价 | 合价 | 其中:暂估价
4 | 010604001001 | 钢梁H型钢XGL1：400*200*10*14 | [项目特征] 1.梁类型:钢梁 2.钢材品种、规格:H型钢400*200*10*14 3.运输距离:运输距离5KM [工作内容] 1.制作 2.运输 3.拼装 4.安装 5.探伤 6.刷油漆 | t | 4.492 |  | 8401.63 | 37740.12
5 | 010604001002 | 钢梁H型钢XGL1：360*200*10*14 | [项目特征] 1.梁类型: 2.钢材品种、规格: 3.运输距离:运输距离5KM [工作内容] 1.制作 2.运输 3.拼装 4.安装 5.探伤 6.刷油漆 | t | 4.822 |  | 8401.63 | 40512.66
本页小计 | [7 empty] | 78252.78
表-09
分部分项工程项目清单计价表
工程名称：奉节县人民医院加固工程 | [5 empty] | 第 3 页 共 9 页
序号 | 项目编码 | 项目名称 | 项目特征 | 计量单位 | 工程量 |  | 金额（元）
[7 empty] | 综合单价 | 合价 | 其中:暂估价
6 | 010604001003 | 钢梁H型钢XGL2：500*200*14*18 | [项目特征] 1.梁类型: 2.钢材品种、规格: 3.运输距离:运输距离5KM [工作内容] 1.制作 2.运输 3.拼装 4.安装 5.探伤 6.刷油漆 | t | 3.337 |  | 8401.63 | 28036.24
7 | 010604001005 | 钢梁H型钢XGL3：300*150*6.5*9 | [项目特征] 1.梁类型: 2.钢材品种、规格: 3.运输距离:运输距离5KM [工作内容] 1.制作 2.运输 3.拼装 4.安装 5.探伤 6.刷油漆 | t | 0.225 |  | 8401.63 | 1890.37
8 | 010606013001 | 零星钢构件 | [项目特征] 1.构件名称:YMJ3 2.钢材品种、规格:300*300*20mm+300*120*18mm [工作内容] 1.制作 2.运输 3.拼装 4.安装 5.探伤 6.油漆 | t | 0.077 |  | 10071.22 | 775.48
本页小计 | [7 empty] | 30702.09
表-09
分部分项工程项目清单计价表
工程名称：奉节县人民医院加固工程 | [5 empty] | 第 4 页 共 9 页
序号 | 项目编码 | 项目名称 | 项目特征 | 计量单位 | 工程量 |  | 金额（元）
[7 empty] | 综合单价 | 合价 | 其中:暂估价
9 | 010606013002 | 零星钢构件 | [项目特征] 1.构件名称:YMJ2 2.钢材品种、规格:500*330*25mm+500*120*20mm [工作内容] 1.制作 2.运输 3.拼装 4.安装 5.探伤 6.油漆 | t | 0.346 |  | 10071.22 | 3484.64
10 | 010606013003 | 零星钢构件 | [项目特征] 1.构件名称:YMJ1 2.钢材品种、规格:400*300*20mm+400*120*18mm [工作内容] 1.制作 2.运输 3.拼装 4.安装 5.探伤 6.油漆 | t | 1.947 |  | 10071.22 | 19608.67
11 | 010516001005 | 螺栓 | [项目特征] 1.螺栓种类:高强螺栓 2.规格:M20 [工作内容] 1.螺栓、铁件制作、运输 2.螺栓、铁件安装 | 个 | 72 |  | 10.95 | 788.4
本页小计 | [7 empty] | 23881.71
表-09
分部分项工程项目清单计价表
工程名称：奉节县人民医院加固工程 | [5 empty] | 第 5 页 共 9 页
序号 | 项目编码 | 项目名称 | 项目特征 | 计量单位 | 工程量 |  | 金额（元）
[7 empty] | 综合单价 | 合价 | 其中:暂估价
12 | 010516001006 | 螺栓 | [项目特征] 1.螺栓种类:高强螺栓 2.规格:M16 [工作内容] 1.螺栓、铁件制作、运输 2.螺栓、铁件安装 | 个 | 848 |  | 10.95 | 9285.6
13 | 010607005004 | 梁-碳纤维布单层 | [项目特征] 1.材料品种、规格:碳纤维，单层：1T [工作内容] 1.混凝土表面打磨清洁、结构胶找平、涂刷粘贴胶、粘贴纤维布,表面处理。 2.涂刷粘贴胶、粘贴纤维布,表面处理。 | m2 | 847.76 |  | 593.31 | 502984.49
14 | 010607005005 | 梁-碳纤维布双层 | [项目特征] 1.材料品种、规格:碳纤维，双层2T [工作内容] 1.混凝土表面打磨清洁、结构胶找平、涂刷粘贴胶、粘贴纤维布,表面处理。 2.涂刷粘贴胶、粘贴纤维布,表面处理。 | m2 | 127 |  | 757.78 | 96238.06
15 | 010607005006 | 梁-碳纤维布三层 | [项目特征] 1.材料品种、规格:碳纤维，三层3T [工作内容] 1.混凝土表面打磨清洁、结构胶找平、涂刷粘贴胶、粘贴纤维布,表面处理。 2.涂刷粘贴胶、粘贴纤维布,表面处理。 | m2 | 132.81 |  | 922.25 | 122484.02
本页小计 | [7 empty] | 730992.17
表-09
分部分项工程项目清单计价表
工程名称：奉节县人民医院加固工程 | [5 empty] | 第 6 页 共 9 页
序号 | 项目编码 | 项目名称 | 项目特征 | 计量单位 | 工程量 |  | 金额（元）
[7 empty] | 综合单价 | 合价 | 其中:暂估价
16 | 010607005007 | 梁面贴钢板5mm厚 | [项目特征] 1.材料品种、规格:梁面5mm钢板 [工作内容] 1、混凝土梁面、钢板打磨、配粘结剂、抹丙酮、刮粘结剂、上钢板、加压、安装、包箍等全过程。 | m2 | 11.13 |  | 530.32 | 5902.46
17 | 010607005008 | 梁面贴钢板6mm厚 | [项目特征] 1.材料品种、规格:梁面6mm钢板 [工作内容] 1、混凝土梁面、钢板打磨、配粘结剂、抹丙酮、刮粘结剂、上钢板、加压、安装、包箍等全过程。 | m2 | 2.7 |  | 567.76 | 1532.95
18 | 010607005009 | 梁底贴钢板4mm厚 | [项目特征] 1.材料品种、规格:梁底4mm钢板 [工作内容] 1、混凝土梁面、钢板打磨、配粘结剂、抹丙酮、刮粘结剂、上钢板、加压、安装、包箍等全过程。 | m2 | 4.78 |  | 570.26 | 2725.84
19 | 010607005010 | 梁底贴钢板5mm厚 | [项目特征] 1.材料品种、规格:梁底5mm钢板 [工作内容] 1、混凝土梁面、钢板打磨、配粘结剂、抹丙酮、刮粘结剂、上钢板、加压、安装、包箍等全过程。 | m2 | 25.11 |  | 625.35 | 15702.54
20 | 010607005011 | 梁底贴钢板6mm厚 | [项目特征] 1.材料品种、规格:梁底6mm钢板 [工作内容] 1、混凝土梁面、钢板打磨、配粘结剂、抹丙酮、刮粘结剂、上钢板、加压、安装、包箍等全过程。 | m2 | 11.57 |  | 662.79 | 7668.48
本页小计 | [7 empty] | 33532.27
表-09
分部分项工程项目清单计价表
工程名称：奉节县人民医院加固工程 | [5 empty] | 第 7 页 共 9 页
序号 | 项目编码 | 项目名称 | 项目特征 | 计量单位 | 工程量 |  | 金额（元）
[7 empty] | 综合单价 | 合价 | 其中:暂估价
21 | 010607005012 | 梁侧贴U形箍板3mm厚 | [项目特征] 1.材料品种、规格:梁侧U形箍板3mm [工作内容] 1、混凝土梁面、钢板打磨、配粘结剂、抹丙酮、刮粘结剂、上钢板、加压、安装、包箍等全过程。 | m2 | 94.69 |  | 564.29 | 53432.62
22 | 010516001003 | 螺栓M8 | [项目特征] 1.螺栓规格:M8 [工作内容] 1.螺栓、铁件制作、运输 2.螺栓、铁件安装 | 套 | 3035 |  | 10.95 | 33233.25
23 | 010516001004 | 对穿螺杆M14 | [工作内容] 1.螺栓、铁件制作、运输 2.螺栓、铁件安装 | 套 | 16 |  | 11.22 | 179.52
24 | 040303001001 | 楼地面砼面层踢打拆除 | [项目特征] 1.混凝土强度等级:拆除120mm厚C20砼垫层 2.人工凿除砼地面层 [工作内容] 工作内容： 拆除垫层、地面、清理、废渣堆放。 | m2 | 395 |  | 37.75 | 14911.25
25 | 040303001002 | 混凝土地面恢复 | [项目特征] 1.混凝土强度等级:C20砼 [工作内容] 1.模板制作、安装、拆除 2.混凝土拌和、运输、浇筑 3.养护 | m2 | 395 |  | 78.67 | 31074.65
26 | 010401003001 | 墙体人工凿洞 | [项目特征] 1.凿洞墙体类型:综合考虑 2.凿洞尺寸：300*300以上 [工作内容] 1.放线、定位、润水、补孔洞。 | 个 | 300 |  | 29.58 | 8874
本页小计 | [7 empty] | 141705.29
表-09
分部分项工程项目清单计价表
工程名称：奉节县人民医院加固工程 | [5 empty] | 第 8 页 共 9 页
序号 | 项目编码 | 项目名称 | 项目特征 | 计量单位 | 工程量 |  | 金额（元）
[7 empty] | 综合单价 | 合价 | 其中:暂估价
27 | 010401003002 | 墙体人工凿洞恢复 | [项目特征] 1.凿洞墙体类型:综合考虑 2.凿洞尺寸：300*300以上 [工作内容] 1.放线、定位、润水、补孔洞。 2.调运砂浆、运砖、砌砖等。 | 个 | 300 |  | 11.05 | 3315
28 | 040303001003 | 楼地面砼垫层、面砖拆除 | [项目特征] 1.混凝土强度等级:拆除120mm厚C20砼垫层 2.拆除面层地面砖 [工作内容] 拆除垫层、地面、清理、废渣堆放。 | m2 | 225 |  | 43.15 | 9708.75
29 | 040303001004 | 楼地面砼垫层、面砖拆除后恢复 | [工作内容] 1.模板制作、安装、拆除 2.混凝土拌和、运输、浇筑 3.养护 | m2 | 225 |  | 103.48 | 23283
30 | 011707B07001 | 建筑垃圾清运 | [工作内容] 1.各楼层建筑垃圾运输到甲方指定位置 2.运距根据施工区域距离确定 3.人力车运渣 | m3 | 124.55 |  | 368.37 | 45880.48
31 | 040304006001 | 钢构件人工运输 | [项目特征] 1.人工装、运、卸、堆放及清扫场地。 2.运距按照场内距离综合考虑 | t | 15.269 |  | 360.55 | 5505.24
32 | 010401005001 | 梁加固对应砌体墙拆除 | [工作内容] 1.脚手架搭设与拆除 1.拆除砌体,旧料和废渣清理、堆放。 | m3 | 38 |  | 82.84 | 3147.92
本页小计 | [7 empty] | 90840.39
表-09
分部分项工程项目清单计价表
工程名称：奉节县人民医院加固工程 | [5 empty] | 第 9 页 共 9 页
序号 | 项目编码 | 项目名称 | 项目特征 | 计量单位 | 工程量 |  | 金额（元）
[7 empty] | 综合单价 | 合价 | 其中:暂估价
33 | 010401005002 | 梁加固对应砌体墙拆除后恢复 | [工作内容] 1.砂浆制作、运输 2.砌砖 3.刮缝 4.砖压顶砌筑 5.材料运输 | m3 | 38 |  | 613.95 | 23330.1
34 | 010902002001 | 防水涂膜恢复 | [工作内容] 1.铲除渗漏处旧底子,熬制沥青,刷冷底子油或涂料,裁毡、铺毡、铺贴卷材或玻纤布。 | m2 | 50 |  | 67.06 | 3353
35 | 011203001001 | 拆除砌体恢复后抹灰 | [工作内容] 1.基层清理 2.砂浆制作、运输 3.底层抹灰 4.抹面层 5.抹装饰面 6.勾分格缝 | m2 | 950 |  | 59.78 | 56791
本页小计 | [7 empty] | 83474.1
合 计 | [7 empty] | 1945985.66

## 表-09 施工技术措施项目清单计价表
表-09
施工技术措施项目清单计价表
工程名称：奉节县人民医院加固工程 | [5 empty] | 第 1 页 共 1 页
序号 | 项目编码 | 项目名称 | 项目特征 | 计量单位 | 工程量 |  | 金额（元）
[7 empty] | 综合单价 | 合价 | 其中:暂估价
| 一 | 施工技术措施项目 | [5 empty] | 46624
1 | 011701006001 | 满堂脚手架 | [工作内容] 1.场内、场外材料搬运 2.搭、拆脚手架、斜道、上料平台 3.安全网的铺设 4.拆除脚手架后材料的堆放 | m2 | 3200 |  | 14.57 | 46624
本页小计 | [7 empty] | 46624
合 计 | [7 empty] | 46624

## 表-09-1 分部分项工程项目清单综合单价分析表(一)
表-09-1
分部分项工程项目清单综合单价分析表(一)
工程名称：奉节县人民医院加固工程 |  |  |  |  | 第 1 页 共 67 页
项目编码 | 010607005001 | 项目名称 |  | 板-碳纤维布1T-100 | [5 empty] | 计量单位 |  | m2 |  | 综合单价 |  | 609.29
定额编号 | 定额项目名称 | 单位 | 数量 | 定额综合单价 | [9 empty] | 人材机价差 | 其他风险费 | 合价
|  |  |  | 定额人工费 |  | 定额 材料费 | 定额施工机具使用费 | 企业管理费 |  | 利润 |  | 一般风险 费用
|  |  |  | 1 |  | 2 | 3 | 4 | 5 | 6 | 7 | 8 | 9 | 10 | 11 | 12
[8 empty] | 费率 （%） | （1+3） ×(4) | 费率 （%） | （1+3） ×(6) | 费率 （%） | （1+3） ×(8) |  |  | 1+2+3+5+7+9+10+11
JF0026 | 板 碳纤维布200g/m2 单层 | m2 | 1 | 316.37 |  | 202.13 | 0 | 18.51 | 58.56 | 8.45 | 26.73 | 0 | 0 | 5.5 | 0 | 609.29
合 计 |  |  |  | 316.37 |  | 202.13 | 0 | - | 58.56 | - | 26.73 | - | 0 | 5.5 | 0 | 609.29
人工、材料及机械名称 | [5 empty] | 单位 | 数量 | 定额单价 |  | 市场单价 |  | 价差合计 |  | 市场合价 |  | 备注
1.人 工
维修综合工 | [5 empty] | 2: 工日; 3: 2.751; 4: 115; 6: 117; 8: 5.5; 10: 321.87
2.材 料
（1）计价材料
结构胶 | [5 empty] | 2: kg; 3: 1.25; 4: 34.17; 6: 34.17; 8: 0; 10: 42.71
碳纤维布200/m2 | [5 empty] | 2: m2; 3: 1.03; 4: 56.41; 6: 56.41; 8: 0; 10: 58.1
（2）其他材料费
注：1.此表适用于房屋建筑工程、仿古建筑工程、构筑物工程、市政工程、城市轨道交通的盾构工程及地下工程和轨道工程、爆破工程、机械土石方工程、房屋建筑修缮工程 分部分项工程或技术措施项目清单综合单价分析。 2.此表适用于定额人工费与定额施工机具使用费之和为计算基础并按一般计税方法计算的工程使用。 3.投标报价如不使用本市建设工程主管部门发布的依据,可不填定额项目、编号等。 4.招标文件提供了暂估单价的材料，按暂估的单价填入表内，并在备注栏中注明为“暂估价”。 5.材料应注明名称、规格、型号。
表-09-1
分部分项工程项目清单综合单价分析表(一)
工程名称：奉节县人民医院加固工程 |  |  |  |  | 第 2 页 共 67 页
其他材料费 | [5 empty] | 2: 元; 3: —; 4: —; 6: 1; 8: —; 10: 101.32
3.机 械
（1）机上人工
（2）燃油动力费
表-09-1
分部分项工程项目清单综合单价分析表(一)
工程名称：奉节县人民医院加固工程 |  |  |  |  | 第 3 页 共 67 页
项目编码 | 010607005002 | 项目名称 |  | 板-碳纤维布2T-200 |  | 6: 计量单位; 8: m2; 10: 综合单价; 12: 773.76
定额编号 | 定额项目名称 | 单位 | 数量 | 定额综合单价 |  | 10: 人材机价差; 11: 其他风险费; 12: 合价
|  |  |  | 定额人工费 |  | 2: 定额 材料费; 3: 定额施工机具使用费; 4: 企业管理费; 6: 利润; 8: 一般风险 费用
|  |  |  | 1 |  | 2 | 3 | 4 | 5 | 6 | 7 | 8 | 9 | 10 | 11 | 12
[8 empty] | 费率 （%） | （1+3） ×(4) | 费率 （%） | （1+3） ×(6) | 费率 （%） | （1+3） ×(8) |  |  | 1+2+3+5+7+9+10+11
JF0026 | 板 碳纤维布200g/m2 单层 | m2 | 1 | 316.37 |  | 202.13 | 0 | 18.51 | 58.56 | 8.45 | 26.73 | 0 | 0 | 5.5 | 0 | 609.29
JF0027 | 板 碳纤维布200g/m2 每增加一层 | m2 | 1 | 65.67 |  | 79.95 | 0 | 18.51 | 12.16 | 8.45 | 5.55 | 0 | 0 | 1.14 | 0 | 164.47
合 计 |  |  |  | 382.04 |  | 282.08 | 0 | - | 70.72 | - | 32.28 | - | 0 | 6.64 | 0 | 773.76
人工、材料及机械名称 | [5 empty] | 单位 | 数量 | 定额单价 |  | 市场单价 |  | 价差合计 |  | 市场合价 |  | 备注
1.人 工
维修综合工 | [5 empty] | 2: 工日; 3: 3.322; 4: 115; 6: 117; 8: 6.64; 10: 388.67
2.材 料
（1）计价材料
结构胶 | [5 empty] | 2: kg; 3: 1.8; 4: 34.17; 6: 34.17; 8: 0; 10: 61.51
表-09-1
分部分项工程项目清单综合单价分析表(一)
工程名称：奉节县人民医院加固工程 |  |  |  |  | 第 4 页 共 67 页
碳纤维布200/m2 | [5 empty] | 2: m2; 3: 2.06; 4: 56.41; 6: 56.41; 8: 0; 10: 116.2
（2）其他材料费
其他材料费 | [5 empty] | 2: 元; 3: —; 4: —; 6: 1; 8: —; 10: 104.37
3.机 械
（1）机上人工
（2）燃油动力费
表-09-1
分部分项工程项目清单综合单价分析表(一)
工程名称：奉节县人民医院加固工程 |  |  |  |  | 第 5 页 共 67 页
项目编码 | 010607005003 | 项目名称 |  | 板-碳纤维布3T-100 |  | 6: 计量单位; 8: m2; 10: 综合单价; 12: 938.23
定额编号 | 定额项目名称 | 单位 | 数量 | 定额综合单价 |  | 10: 人材机价差; 11: 其他风险费; 12: 合价
|  |  |  | 定额人工费 |  | 2: 定额 材料费; 3: 定额施工机具使用费; 4: 企业管理费; 6: 利润; 8: 一般风险 费用
|  |  |  | 1 |  | 2 | 3 | 4 | 5 | 6 | 7 | 8 | 9 | 10 | 11 | 12
[8 empty] | 费率 （%） | （1+3） ×(4) | 费率 （%） | （1+3） ×(6) | 费率 （%） | （1+3） ×(8) |  |  | 1+2+3+5+7+9+10+11
JF0026 | 板 碳纤维布200g/m2 单层 | m2 | 1 | 316.37 |  | 202.13 | 0 | 18.51 | 58.56 | 8.45 | 26.73 | 0 | 0 | 5.5 | 0 | 609.29
JF0027 | 板 碳纤维布200g/m2 每增加一层 | m2 | 1 | 65.67 |  | 79.95 | 0 | 18.51 | 12.16 | 8.45 | 5.55 | 0 | 0 | 1.14 | 0 | 164.47
JF0027 | 板 碳纤维布200g/m2 每增加一层 | m2 | 1 | 65.67 |  | 79.95 | 0 | 18.51 | 12.16 | 8.45 | 5.55 | 0 | 0 | 1.14 | 0 | 164.47
合 计 |  |  |  | 447.71 |  | 362.03 | 0 | - | 82.87 | - | 37.83 | - | 0 | 7.78 | 0 | 938.23
人工、材料及机械名称 | [5 empty] | 单位 | 数量 | 定额单价 |  | 市场单价 |  | 价差合计 |  | 市场合价 |  | 备注
1.人 工
维修综合工 | [5 empty] | 2: 工日; 3: 3.893; 4: 115; 6: 117; 8: 7.79; 10: 455.48
2.材 料
（1）计价材料
表-09-1
分部分项工程项目清单综合单价分析表(一)
工程名称：奉节县人民医院加固工程 |  |  |  |  | 第 6 页 共 67 页
结构胶 | [5 empty] | 2: kg; 3: 2.35; 4: 34.17; 6: 34.17; 8: 0; 10: 80.3
碳纤维布200/m2 | [5 empty] | 2: m2; 3: 3.09; 4: 56.41; 6: 56.41; 8: 0; 10: 174.31
（2）其他材料费
其他材料费 | [5 empty] | 2: 元; 3: —; 4: —; 6: 1; 8: —; 10: 107.42
3.机 械
（1）机上人工
（2）燃油动力费
表-09-1
分部分项工程项目清单综合单价分析表(一)
工程名称：奉节县人民医院加固工程 |  |  |  |  | 第 7 页 共 67 页
项目编码 | 010604001001 | 项目名称 |  | 钢梁H型钢XGL1：400*200*10*14 |  | 6: 计量单位; 8: t; 10: 综合单价; 12: 8401.63
定额编号 | 定额项目名称 | 单位 | 数量 | 定额综合单价 |  | 10: 人材机价差; 11: 其他风险费; 12: 合价
|  |  |  | 定额人工费 |  | 2: 定额 材料费; 3: 定额施工机具使用费; 4: 企业管理费; 6: 利润; 8: 一般风险 费用
|  |  |  | 1 |  | 2 | 3 | 4 | 5 | 6 | 7 | 8 | 9 | 10 | 11 | 12
[8 empty] | 费率 （%） | （1+3） ×(4) | 费率 （%） | （1+3） ×(6) | 费率 （%） | （1+3） ×(8) |  |  | 1+2+3+5+7+9+10+11
借AF0041 | 自加工焊接钢梁 H型 制作 | t | 1 | 1450.8 |  | 3549.07 | 503.72 | 24.1 | 471.04 | 12.92 | 252.52 | 1.5 | 29.32 | 1099.9 | 0 | 7356.37
借AF0043 | 钢梁 1.5t以内 安装 | t | 1 | 286.8 |  | 144.99 | 278.22 | 24.1 | 136.17 | 12.92 | 73 | 1.5 | 8.48 | 4.31 | 0 | 931.97
借AF0121 换 | Ⅰ类构件汽车运输 1km以内 实际运距(km):5 | 10t | 0.1 | 11.9 |  | 5.71 | 65.38 | 24.1 | 18.62 | 12.92 | 9.98 | 1.5 | 1.16 | 0.54 | 0 | 113.29
合 计 |  |  |  | 1749.5 |  | 3699.77 | 847.32 | - | 625.83 | - | 335.51 | - | 38.95 | 1104.75 | 0 | 8401.63
人工、材料及机械名称 | [5 empty] | 单位 | 数量 | 定额单价 |  | 市场单价 |  | 价差合计 |  | 市场合价 |  | 备注
1.人 工
建筑综合工 | [5 empty] | 2: 工日; 3: 0.1035; 4: 115; 6: 118; 8: 0.31; 10: 12.21
金属制安综合工 | [5 empty] | 2: 工日; 3: 14.48; 4: 120; 6: 122; 8: 28.96; 10: 1766.56
2.材 料
表-09-1
分部分项工程项目清单综合单价分析表(一)
工程名称：奉节县人民医院加固工程 |  |  |  |  | 第 8 页 共 67 页
（1）计价材料
钢材 | [5 empty] | 2: t; 3: 1.096; 4: 2957.26; 6: 3938.05; 8: 1074.95; 10: 4316.1
低合金钢焊条E43系列 | [5 empty] | 2: kg; 3: 20.411; 4: 5.98; 6: 5.98; 8: 0; 10: 122.06
铁件综合 | [5 empty] | 2: kg; 3: 7.344; 4: 3.68; 6: 3.68; 8: 0; 10: 27.03
木材锯材 | [5 empty] | 2: m3; 3: 0.015; 4: 1547.01; 6: 1548.67; 8: 0.02; 10: 23.23
环氧富锌底漆 | [5 empty] | 2: kg; 3: 1.06; 4: 24.36; 6: 24.36; 8: 0; 10: 25.82
钢支架摊销 | [5 empty] | 2: kg; 3: 0.158; 4: 2.65; 6: 4.23; 8: 0.25; 10: 0.67
（2）其他材料费
其他材料费 | [5 empty] | 2: 元; 3: —; 4: —; 6: 1; 8: —; 10: 260.08
3.机 械
（1）机上人工
机上人工 | [5 empty] | 2: 工日; 3: 2.1239; 4: 120; 6: 122; 8: 4.25; 10: 259.12
（2）燃油动力费
柴油 | [5 empty] | 2: kg; 3: 11.8266; 4: 5.64; 6: 5.5; 8: -1.66; 10: 65.05
电 | [5 empty] | 2: kW·h; 3: 234.5678; 4: 0.7; 6: 0.69; 8: -2.35; 10: 161.85
表-09-1
分部分项工程项目清单综合单价分析表(一)
工程名称：奉节县人民医院加固工程 |  |  |  |  | 第 9 页 共 67 页
项目编码 | 010604001002 | 项目名称 |  | 钢梁H型钢XGL1：360*200*10*14 |  | 6: 计量单位; 8: t; 10: 综合单价; 12: 8401.63
定额编号 | 定额项目名称 | 单位 | 数量 | 定额综合单价 |  | 10: 人材机价差; 11: 其他风险费; 12: 合价
|  |  |  | 定额人工费 |  | 2: 定额 材料费; 3: 定额施工机具使用费; 4: 企业管理费; 6: 利润; 8: 一般风险 费用
|  |  |  | 1 |  | 2 | 3 | 4 | 5 | 6 | 7 | 8 | 9 | 10 | 11 | 12
[8 empty] | 费率 （%） | （1+3） ×(4) | 费率 （%） | （1+3） ×(6) | 费率 （%） | （1+3） ×(8) |  |  | 1+2+3+5+7+9+10+11
借AF0041 | 自加工焊接钢梁 H型 制作 | t | 1 | 1450.8 |  | 3549.07 | 503.72 | 24.1 | 471.04 | 12.92 | 252.52 | 1.5 | 29.32 | 1099.9 | 0 | 7356.37
借AF0043 | 钢梁 1.5t以内 安装 | t | 1 | 286.8 |  | 144.99 | 278.22 | 24.1 | 136.17 | 12.92 | 73 | 1.5 | 8.48 | 4.31 | 0 | 931.97
借AF0121 换 | Ⅰ类构件汽车运输 1km以内 实际运距(km):5 | 10t | 0.1 | 11.9 |  | 5.71 | 65.38 | 24.1 | 18.62 | 12.92 | 9.98 | 1.5 | 1.16 | 0.54 | 0 | 113.29
合 计 |  |  |  | 1749.5 |  | 3699.77 | 847.32 | - | 625.83 | - | 335.51 | - | 38.95 | 1104.75 | 0 | 8401.63
人工、材料及机械名称 | [5 empty] | 单位 | 数量 | 定额单价 |  | 市场单价 |  | 价差合计 |  | 市场合价 |  | 备注
1.人 工
建筑综合工 | [5 empty] | 2: 工日; 3: 0.1035; 4: 115; 6: 118; 8: 0.31; 10: 12.21
金属制安综合工 | [5 empty] | 2: 工日; 3: 14.48; 4: 120; 6: 122; 8: 28.96; 10: 1766.56
2.材 料
表-09-1
分部分项工程项目清单综合单价分析表(一)
工程名称：奉节县人民医院加固工程 |  |  |  |  | 第 10 页 共 67 页
（1）计价材料
钢材 | [5 empty] | 2: t; 3: 1.096; 4: 2957.26; 6: 3938.05; 8: 1074.95; 10: 4316.1
低合金钢焊条E43系列 | [5 empty] | 2: kg; 3: 20.411; 4: 5.98; 6: 5.98; 8: 0; 10: 122.06
铁件综合 | [5 empty] | 2: kg; 3: 7.344; 4: 3.68; 6: 3.68; 8: 0; 10: 27.03
木材锯材 | [5 empty] | 2: m3; 3: 0.015; 4: 1547.01; 6: 1548.67; 8: 0.02; 10: 23.23
环氧富锌底漆 | [5 empty] | 2: kg; 3: 1.06; 4: 24.36; 6: 24.36; 8: 0; 10: 25.82
钢支架摊销 | [5 empty] | 2: kg; 3: 0.158; 4: 2.65; 6: 4.23; 8: 0.25; 10: 0.67
（2）其他材料费
其他材料费 | [5 empty] | 2: 元; 3: —; 4: —; 6: 1; 8: —; 10: 260.08
3.机 械
（1）机上人工
机上人工 | [5 empty] | 2: 工日; 3: 2.1239; 4: 120; 6: 122; 8: 4.25; 10: 259.12
（2）燃油动力费
柴油 | [5 empty] | 2: kg; 3: 11.8266; 4: 5.64; 6: 5.5; 8: -1.66; 10: 65.05
电 | [5 empty] | 2: kW·h; 3: 234.5678; 4: 0.7; 6: 0.69; 8: -2.35; 10: 161.85
表-09-1
分部分项工程项目清单综合单价分析表(一)
工程名称：奉节县人民医院加固工程 |  |  |  |  | 第 11 页 共 67 页
项目编码 | 010604001003 | 项目名称 |  | 钢梁H型钢XGL2：500*200*14*18 |  | 6: 计量单位; 8: t; 10: 综合单价; 12: 8401.63
定额编号 | 定额项目名称 | 单位 | 数量 | 定额综合单价 |  | 10: 人材机价差; 11: 其他风险费; 12: 合价
|  |  |  | 定额人工费 |  | 2: 定额 材料费; 3: 定额施工机具使用费; 4: 企业管理费; 6: 利润; 8: 一般风险 费用
|  |  |  | 1 |  | 2 | 3 | 4 | 5 | 6 | 7 | 8 | 9 | 10 | 11 | 12
[8 empty] | 费率 （%） | （1+3） ×(4) | 费率 （%） | （1+3） ×(6) | 费率 （%） | （1+3） ×(8) |  |  | 1+2+3+5+7+9+10+11
借AF0041 | 自加工焊接钢梁 H型 制作 | t | 1 | 1450.8 |  | 3549.07 | 503.72 | 24.1 | 471.04 | 12.92 | 252.52 | 1.5 | 29.32 | 1099.9 | 0 | 7356.37
借AF0043 | 钢梁 1.5t以内 安装 | t | 1 | 286.8 |  | 144.99 | 278.22 | 24.1 | 136.17 | 12.92 | 73 | 1.5 | 8.48 | 4.31 | 0 | 931.97
借AF0121 换 | Ⅰ类构件汽车运输 1km以内 实际运距(km):5 | 10t | 0.1 | 11.9 |  | 5.71 | 65.38 | 24.1 | 18.62 | 12.92 | 9.98 | 1.5 | 1.16 | 0.54 | 0 | 113.29
合 计 |  |  |  | 1749.5 |  | 3699.77 | 847.32 | - | 625.83 | - | 335.51 | - | 38.95 | 1104.75 | 0 | 8401.63
人工、材料及机械名称 | [5 empty] | 单位 | 数量 | 定额单价 |  | 市场单价 |  | 价差合计 |  | 市场合价 |  | 备注
1.人 工
建筑综合工 | [5 empty] | 2: 工日; 3: 0.1035; 4: 115; 6: 118; 8: 0.31; 10: 12.21
金属制安综合工 | [5 empty] | 2: 工日; 3: 14.48; 4: 120; 6: 122; 8: 28.96; 10: 1766.56
2.材 料
表-09-1
分部分项工程项目清单综合单价分析表(一)
工程名称：奉节县人民医院加固工程 |  |  |  |  | 第 12 页 共 67 页
（1）计价材料
钢材 | [5 empty] | 2: t; 3: 1.096; 4: 2957.26; 6: 3938.05; 8: 1074.95; 10: 4316.1
低合金钢焊条E43系列 | [5 empty] | 2: kg; 3: 20.411; 4: 5.98; 6: 5.98; 8: 0; 10: 122.06
铁件综合 | [5 empty] | 2: kg; 3: 7.344; 4: 3.68; 6: 3.68; 8: 0; 10: 27.03
木材锯材 | [5 empty] | 2: m3; 3: 0.015; 4: 1547.01; 6: 1548.67; 8: 0.02; 10: 23.23
环氧富锌底漆 | [5 empty] | 2: kg; 3: 1.06; 4: 24.36; 6: 24.36; 8: 0; 10: 25.82
钢支架摊销 | [5 empty] | 2: kg; 3: 0.158; 4: 2.65; 6: 4.23; 8: 0.25; 10: 0.67
（2）其他材料费
其他材料费 | [5 empty] | 2: 元; 3: —; 4: —; 6: 1; 8: —; 10: 260.08
3.机 械
（1）机上人工
机上人工 | [5 empty] | 2: 工日; 3: 2.1239; 4: 120; 6: 122; 8: 4.25; 10: 259.12
（2）燃油动力费
柴油 | [5 empty] | 2: kg; 3: 11.8266; 4: 5.64; 6: 5.5; 8: -1.66; 10: 65.05
电 | [5 empty] | 2: kW·h; 3: 234.5678; 4: 0.7; 6: 0.69; 8: -2.35; 10: 161.85
表-09-1
分部分项工程项目清单综合单价分析表(一)
工程名称：奉节县人民医院加固工程 |  |  |  |  | 第 13 页 共 67 页
项目编码 | 010604001005 | 项目名称 |  | 钢梁H型钢XGL3：300*150*6.5*9 |  | 6: 计量单位; 8: t; 10: 综合单价; 12: 8401.63
定额编号 | 定额项目名称 | 单位 | 数量 | 定额综合单价 |  | 10: 人材机价差; 11: 其他风险费; 12: 合价
|  |  |  | 定额人工费 |  | 2: 定额 材料费; 3: 定额施工机具使用费; 4: 企业管理费; 6: 利润; 8: 一般风险 费用
|  |  |  | 1 |  | 2 | 3 | 4 | 5 | 6 | 7 | 8 | 9 | 10 | 11 | 12
[8 empty] | 费率 （%） | （1+3） ×(4) | 费率 （%） | （1+3） ×(6) | 费率 （%） | （1+3） ×(8) |  |  | 1+2+3+5+7+9+10+11
借AF0041 | 自加工焊接钢梁 H型 制作 | t | 1 | 1450.8 |  | 3549.07 | 503.72 | 24.1 | 471.04 | 12.92 | 252.52 | 1.5 | 29.32 | 1099.9 | 0 | 7356.37
借AF0043 | 钢梁 1.5t以内 安装 | t | 1 | 286.8 |  | 144.99 | 278.22 | 24.1 | 136.17 | 12.92 | 73 | 1.5 | 8.48 | 4.31 | 0 | 931.97
借AF0121 换 | Ⅰ类构件汽车运输 1km以内 实际运距(km):5 | 10t | 0.1 | 11.9 |  | 5.71 | 65.38 | 24.1 | 18.62 | 12.92 | 9.98 | 1.5 | 1.16 | 0.54 | 0 | 113.29
合 计 |  |  |  | 1749.5 |  | 3699.77 | 847.32 | - | 625.83 | - | 335.51 | - | 38.95 | 1104.75 | 0 | 8401.63
人工、材料及机械名称 | [5 empty] | 单位 | 数量 | 定额单价 |  | 市场单价 |  | 价差合计 |  | 市场合价 |  | 备注
1.人 工
建筑综合工 | [5 empty] | 2: 工日; 3: 0.1036; 4: 115; 6: 118; 8: 0.31; 10: 12.22
金属制安综合工 | [5 empty] | 2: 工日; 3: 14.4804; 4: 120; 6: 122; 8: 28.96; 10: 1766.61
2.材 料
表-09-1
分部分项工程项目清单综合单价分析表(一)
工程名称：奉节县人民医院加固工程 |  |  |  |  | 第 14 页 共 67 页
（1）计价材料
钢材 | [5 empty] | 2: t; 3: 1.096; 4: 2957.26; 6: 3938.05; 8: 1074.95; 10: 4316.1
低合金钢焊条E43系列 | [5 empty] | 2: kg; 3: 20.4111; 4: 5.98; 6: 5.98; 8: 0; 10: 122.06
铁件综合 | [5 empty] | 2: kg; 3: 7.344; 4: 3.68; 6: 3.68; 8: 0; 10: 27.03
木材锯材 | [5 empty] | 2: m3; 3: 0.0151; 4: 1547.01; 6: 1548.67; 8: 0.03; 10: 23.38
环氧富锌底漆 | [5 empty] | 2: kg; 3: 1.06; 4: 24.36; 6: 24.36; 8: 0; 10: 25.82
钢支架摊销 | [5 empty] | 2: kg; 3: 0.1582; 4: 2.65; 6: 4.23; 8: 0.25; 10: 0.67
（2）其他材料费
其他材料费 | [5 empty] | 2: 元; 3: —; 4: —; 6: 1; 8: —; 10: 260.08
3.机 械
（1）机上人工
机上人工 | [5 empty] | 2: 工日; 3: 2.1272; 4: 120; 6: 122; 8: 4.25; 10: 259.52
（2）燃油动力费
柴油 | [5 empty] | 2: kg; 3: 11.8505; 4: 5.64; 6: 5.5; 8: -1.66; 10: 65.18
电 | [5 empty] | 2: kW·h; 3: 234.6933; 4: 0.7; 6: 0.69; 8: -2.35; 10: 161.94
表-09-1
分部分项工程项目清单综合单价分析表(一)
工程名称：奉节县人民医院加固工程 |  |  |  |  | 第 15 页 共 67 页
项目编码 | 010606013001 | 项目名称 |  | 零星钢构件 |  | 6: 计量单位; 8: t; 10: 综合单价; 12: 10071.22
定额编号 | 定额项目名称 | 单位 | 数量 | 定额综合单价 |  | 10: 人材机价差; 11: 其他风险费; 12: 合价
|  |  |  | 定额人工费 |  | 2: 定额 材料费; 3: 定额施工机具使用费; 4: 企业管理费; 6: 利润; 8: 一般风险 费用
|  |  |  | 1 |  | 2 | 3 | 4 | 5 | 6 | 7 | 8 | 9 | 10 | 11 | 12
[8 empty] | 费率 （%） | （1+3） ×(4) | 费率 （%） | （1+3） ×(6) | 费率 （%） | （1+3） ×(8) |  |  | 1+2+3+5+7+9+10+11
借AF0094 | 零星钢构件 制作 | t | 1 | 1752 |  | 3540.89 | 860.93 | 24.1 | 629.72 | 12.92 | 337.59 | 1.5 | 39.19 | 1083.81 | 0 | 8244.13
借AF0095 | 零星钢构件 安装 | t | 1 | 882.6 |  | 187.59 | 290.62 | 24.1 | 282.75 | 12.92 | 151.58 | 1.5 | 17.6 | 14.35 | 0 | 1827.09
合 计 |  |  |  | 2634.6 |  | 3728.48 | 1151.55 | - | 912.46 | - | 489.17 | - | 56.79 | 1098.16 | 0 | 10071.22
人工、材料及机械名称 | [5 empty] | 单位 | 数量 | 定额单价 |  | 市场单价 |  | 价差合计 |  | 市场合价 |  | 备注
1.人 工
金属制安综合工 | [5 empty] | 2: 工日; 3: 21.9545; 4: 120; 6: 122; 8: 43.91; 10: 2678.45
2.材 料
（1）计价材料
低合金钢焊条E43系列 | [5 empty] | 2: kg; 3: 31.4117; 4: 5.98; 6: 5.98; 8: 0; 10: 187.84
钢材 | [5 empty] | 2: t; 3: 1.0805; 4: 2957.26; 6: 3938.05; 8: 1059.74; 10: 4255.06
表-09-1
分部分项工程项目清单综合单价分析表(一)
工程名称：奉节县人民医院加固工程 |  |  |  |  | 第 16 页 共 67 页
六角螺栓综合 | [5 empty] | 2: kg; 3: 25.4597; 4: 5.4; 6: 5.4; 8: 0; 10: 137.48
木材锯材 | [5 empty] | 2: m3; 3: 0.0234; 4: 1547.01; 6: 1548.67; 8: 0.04; 10: 36.24
环氧富锌底漆 | [5 empty] | 2: kg; 3: 2.1195; 4: 24.36; 6: 24.36; 8: 0; 10: 51.63
（2）其他材料费
其他材料费 | [5 empty] | 2: 元; 3: —; 4: —; 6: 1; 8: —; 10: 122.1
3.机 械
（1）机上人工
机上人工 | [5 empty] | 2: 工日; 3: 1.6583; 4: 120; 6: 122; 8: 3.32; 10: 202.31
（2）燃油动力费
柴油 | [5 empty] | 2: kg; 3: 10.4744; 4: 5.64; 6: 5.5; 8: -1.47; 10: 57.61
电 | [5 empty] | 2: kW·h; 3: 689.8014; 4: 0.7; 6: 0.69; 8: -6.9; 10: 475.96
表-09-1
分部分项工程项目清单综合单价分析表(一)
工程名称：奉节县人民医院加固工程 |  |  |  |  | 第 17 页 共 67 页
项目编码 | 010606013002 | 项目名称 |  | 零星钢构件 |  | 6: 计量单位; 8: t; 10: 综合单价; 12: 10071.22
定额编号 | 定额项目名称 | 单位 | 数量 | 定额综合单价 |  | 10: 人材机价差; 11: 其他风险费; 12: 合价
|  |  |  | 定额人工费 |  | 2: 定额 材料费; 3: 定额施工机具使用费; 4: 企业管理费; 6: 利润; 8: 一般风险 费用
|  |  |  | 1 |  | 2 | 3 | 4 | 5 | 6 | 7 | 8 | 9 | 10 | 11 | 12
[8 empty] | 费率 （%） | （1+3） ×(4) | 费率 （%） | （1+3） ×(6) | 费率 （%） | （1+3） ×(8) |  |  | 1+2+3+5+7+9+10+11
借AF0094 | 零星钢构件 制作 | t | 1 | 1752 |  | 3540.89 | 860.93 | 24.1 | 629.72 | 12.92 | 337.59 | 1.5 | 39.19 | 1083.81 | 0 | 8244.13
借AF0095 | 零星钢构件 安装 | t | 1 | 882.6 |  | 187.59 | 290.62 | 24.1 | 282.75 | 12.92 | 151.58 | 1.5 | 17.6 | 14.35 | 0 | 1827.09
合 计 |  |  |  | 2634.6 |  | 3728.48 | 1151.55 | - | 912.46 | - | 489.17 | - | 56.79 | 1098.16 | 0 | 10071.22
人工、材料及机械名称 | [5 empty] | 单位 | 数量 | 定额单价 |  | 市场单价 |  | 价差合计 |  | 市场合价 |  | 备注
1.人 工
金属制安综合工 | [5 empty] | 2: 工日; 3: 21.9549; 4: 120; 6: 122; 8: 43.91; 10: 2678.5
2.材 料
（1）计价材料
低合金钢焊条E43系列 | [5 empty] | 2: kg; 3: 31.411; 4: 5.98; 6: 5.98; 8: 0; 10: 187.84
钢材 | [5 empty] | 2: t; 3: 1.0801; 4: 2957.26; 6: 3938.05; 8: 1059.35; 10: 4253.49
表-09-1
分部分项工程项目清单综合单价分析表(一)
工程名称：奉节县人民医院加固工程 |  |  |  |  | 第 18 页 共 67 页
六角螺栓综合 | [5 empty] | 2: kg; 3: 25.4601; 4: 5.4; 6: 5.4; 8: 0; 10: 137.48
木材锯材 | [5 empty] | 2: m3; 3: 0.0231; 4: 1547.01; 6: 1548.67; 8: 0.04; 10: 35.77
环氧富锌底漆 | [5 empty] | 2: kg; 3: 2.1199; 4: 24.36; 6: 24.36; 8: 0; 10: 51.64
（2）其他材料费
其他材料费 | [5 empty] | 2: 元; 3: —; 4: —; 6: 1; 8: —; 10: 122.1
3.机 械
（1）机上人工
机上人工 | [5 empty] | 2: 工日; 3: 1.6623; 4: 120; 6: 122; 8: 3.32; 10: 202.8
（2）燃油动力费
柴油 | [5 empty] | 2: kg; 3: 10.4898; 4: 5.64; 6: 5.5; 8: -1.47; 10: 57.69
电 | [5 empty] | 2: kW·h; 3: 690.009; 4: 0.7; 6: 0.69; 8: -6.9; 10: 476.11
表-09-1
分部分项工程项目清单综合单价分析表(一)
工程名称：奉节县人民医院加固工程 |  |  |  |  | 第 19 页 共 67 页
项目编码 | 010606013003 | 项目名称 |  | 零星钢构件 |  | 6: 计量单位; 8: t; 10: 综合单价; 12: 10071.22
定额编号 | 定额项目名称 | 单位 | 数量 | 定额综合单价 |  | 10: 人材机价差; 11: 其他风险费; 12: 合价
|  |  |  | 定额人工费 |  | 2: 定额 材料费; 3: 定额施工机具使用费; 4: 企业管理费; 6: 利润; 8: 一般风险 费用
|  |  |  | 1 |  | 2 | 3 | 4 | 5 | 6 | 7 | 8 | 9 | 10 | 11 | 12
[8 empty] | 费率 （%） | （1+3） ×(4) | 费率 （%） | （1+3） ×(6) | 费率 （%） | （1+3） ×(8) |  |  | 1+2+3+5+7+9+10+11
借AF0094 | 零星钢构件 制作 | t | 1 | 1752 |  | 3540.89 | 860.93 | 24.1 | 629.72 | 12.92 | 337.59 | 1.5 | 39.19 | 1083.81 | 0 | 8244.13
借AF0095 | 零星钢构件 安装 | t | 1 | 882.6 |  | 187.59 | 290.62 | 24.1 | 282.75 | 12.92 | 151.58 | 1.5 | 17.6 | 14.35 | 0 | 1827.09
合 计 |  |  |  | 2634.6 |  | 3728.48 | 1151.55 | - | 912.46 | - | 489.17 | - | 56.79 | 1098.16 | 0 | 10071.22
人工、材料及机械名称 | [5 empty] | 单位 | 数量 | 定额单价 |  | 市场单价 |  | 价差合计 |  | 市场合价 |  | 备注
1.人 工
金属制安综合工 | [5 empty] | 2: 工日; 3: 21.955; 4: 120; 6: 122; 8: 43.91; 10: 2678.51
2.材 料
（1）计价材料
低合金钢焊条E43系列 | [5 empty] | 2: kg; 3: 31.411; 4: 5.98; 6: 5.98; 8: 0; 10: 187.84
钢材 | [5 empty] | 2: t; 3: 1.08; 4: 2957.26; 6: 3938.05; 8: 1059.25; 10: 4253.09
表-09-1
分部分项工程项目清单综合单价分析表(一)
工程名称：奉节县人民医院加固工程 |  |  |  |  | 第 20 页 共 67 页
六角螺栓综合 | [5 empty] | 2: kg; 3: 25.46; 4: 5.4; 6: 5.4; 8: 0; 10: 137.48
木材锯材 | [5 empty] | 2: m3; 3: 0.023; 4: 1547.01; 6: 1548.67; 8: 0.04; 10: 35.62
环氧富锌底漆 | [5 empty] | 2: kg; 3: 2.12; 4: 24.36; 6: 24.36; 8: 0; 10: 51.64
（2）其他材料费
其他材料费 | [5 empty] | 2: 元; 3: —; 4: —; 6: 1; 8: —; 10: 122.1
3.机 械
（1）机上人工
机上人工 | [5 empty] | 2: 工日; 3: 1.6629; 4: 120; 6: 122; 8: 3.33; 10: 202.87
（2）燃油动力费
柴油 | [5 empty] | 2: kg; 3: 10.4859; 4: 5.64; 6: 5.5; 8: -1.47; 10: 57.67
电 | [5 empty] | 2: kW·h; 3: 690.0504; 4: 0.7; 6: 0.69; 8: -6.9; 10: 476.13
表-09-1
分部分项工程项目清单综合单价分析表(一)
工程名称：奉节县人民医院加固工程 |  |  |  |  | 第 21 页 共 67 页
项目编码 | 010516001005 | 项目名称 |  | 螺栓 |  | 6: 计量单位; 8: 个; 10: 综合单价; 12: 10.95
定额编号 | 定额项目名称 | 单位 | 数量 | 定额综合单价 |  | 10: 人材机价差; 11: 其他风险费; 12: 合价
|  |  |  | 定额人工费 |  | 2: 定额 材料费; 3: 定额施工机具使用费; 4: 企业管理费; 6: 利润; 8: 一般风险 费用
|  |  |  | 1 |  | 2 | 3 | 4 | 5 | 6 | 7 | 8 | 9 | 10 | 11 | 12
[8 empty] | 费率 （%） | （1+3） ×(4) | 费率 （%） | （1+3） ×(6) | 费率 （%） | （1+3） ×(8) |  |  | 1+2+3+5+7+9+10+11
借AF0110 | 螺栓安装 高强螺栓 | 10套 | 0.1 | 2.1 |  | 8 | 0 | 24.1 | 0.51 | 12.92 | 0.27 | 1.5 | 0.03 | 0.04 | 0 | 10.95
合 计 |  |  |  | 2.1 |  | 8 | 0 | - | 0.51 | - | 0.27 | - | 0.03 | 0.04 | 0 | 10.95
人工、材料及机械名称 | [5 empty] | 单位 | 数量 | 定额单价 |  | 市场单价 |  | 价差合计 |  | 市场合价 |  | 备注
1.人 工
金属制安综合工 | [5 empty] | 2: 工日; 3: 0.0175; 4: 120; 6: 122; 8: 0.04; 10: 2.14
2.材 料
（1）计价材料
高强螺栓M20 | [5 empty] | 2: 套; 3: 1.02; 4: 7.69; 6: 7.69; 8: 0; 10: 7.84
（2）其他材料费
其他材料费 | [5 empty] | 2: 元; 3: —; 4: —; 6: 1; 8: —; 10: 0.16
3.机 械
表-09-1
分部分项工程项目清单综合单价分析表(一)
工程名称：奉节县人民医院加固工程 |  |  |  |  | 第 22 页 共 67 页
（1）机上人工
（2）燃油动力费
表-09-1
分部分项工程项目清单综合单价分析表(一)
工程名称：奉节县人民医院加固工程 |  |  |  |  | 第 23 页 共 67 页
项目编码 | 010516001006 | 项目名称 |  | 螺栓 |  | 6: 计量单位; 8: 个; 10: 综合单价; 12: 10.95
定额编号 | 定额项目名称 | 单位 | 数量 | 定额综合单价 |  | 10: 人材机价差; 11: 其他风险费; 12: 合价
|  |  |  | 定额人工费 |  | 2: 定额 材料费; 3: 定额施工机具使用费; 4: 企业管理费; 6: 利润; 8: 一般风险 费用
|  |  |  | 1 |  | 2 | 3 | 4 | 5 | 6 | 7 | 8 | 9 | 10 | 11 | 12
[8 empty] | 费率 （%） | （1+3） ×(4) | 费率 （%） | （1+3） ×(6) | 费率 （%） | （1+3） ×(8) |  |  | 1+2+3+5+7+9+10+11
借AF0110 | 螺栓安装 高强螺栓 | 10套 | 0.1 | 2.1 |  | 8 | 0 | 24.1 | 0.51 | 12.92 | 0.27 | 1.5 | 0.03 | 0.04 | 0 | 10.95
合 计 |  |  |  | 2.1 |  | 8 | 0 | - | 0.51 | - | 0.27 | - | 0.03 | 0.04 | 0 | 10.95
人工、材料及机械名称 | [5 empty] | 单位 | 数量 | 定额单价 |  | 市场单价 |  | 价差合计 |  | 市场合价 |  | 备注
1.人 工
金属制安综合工 | [5 empty] | 2: 工日; 3: 0.0175; 4: 120; 6: 122; 8: 0.04; 10: 2.14
2.材 料
（1）计价材料
高强螺栓 | [5 empty] | 2: 套; 3: 1.02; 4: 7.69; 6: 7.69; 8: 0; 10: 7.84
（2）其他材料费
其他材料费 | [5 empty] | 2: 元; 3: —; 4: —; 6: 1; 8: —; 10: 0.16
3.机 械
表-09-1
分部分项工程项目清单综合单价分析表(一)
工程名称：奉节县人民医院加固工程 |  |  |  |  | 第 24 页 共 67 页
（1）机上人工
（2）燃油动力费
表-09-1
分部分项工程项目清单综合单价分析表(一)
工程名称：奉节县人民医院加固工程 |  |  |  |  | 第 25 页 共 67 页
项目编码 | 010607005004 | 项目名称 |  | 梁-碳纤维布单层 |  | 6: 计量单位; 8: m2; 10: 综合单价; 12: 593.31
定额编号 | 定额项目名称 | 单位 | 数量 | 定额综合单价 |  | 10: 人材机价差; 11: 其他风险费; 12: 合价
|  |  |  | 定额人工费 |  | 2: 定额 材料费; 3: 定额施工机具使用费; 4: 企业管理费; 6: 利润; 8: 一般风险 费用
|  |  |  | 1 |  | 2 | 3 | 4 | 5 | 6 | 7 | 8 | 9 | 10 | 11 | 12
[8 empty] | 费率 （%） | （1+3） ×(4) | 费率 （%） | （1+3） ×(6) | 费率 （%） | （1+3） ×(8) |  |  | 1+2+3+5+7+9+10+11
JF0024 | 梁 碳纤维布200g/m2 单层 | m2 | 1 | 303.95 |  | 202.13 | 0 | 18.51 | 56.26 | 8.45 | 25.68 | 0 | 0 | 5.29 | 0 | 593.31
合 计 |  |  |  | 303.95 |  | 202.13 | 0 | - | 56.26 | - | 25.68 | - | 0 | 5.29 | 0 | 593.31
人工、材料及机械名称 | [5 empty] | 单位 | 数量 | 定额单价 |  | 市场单价 |  | 价差合计 |  | 市场合价 |  | 备注
1.人 工
维修综合工 | [5 empty] | 2: 工日; 3: 2.643; 4: 115; 6: 117; 8: 5.29; 10: 309.23
2.材 料
（1）计价材料
结构胶 | [5 empty] | 2: kg; 3: 1.25; 4: 34.17; 6: 34.17; 8: 0; 10: 42.71
碳纤维布200/m2 | [5 empty] | 2: m2; 3: 1.03; 4: 56.41; 6: 56.41; 8: 0; 10: 58.1
（2）其他材料费
表-09-1
分部分项工程项目清单综合单价分析表(一)
工程名称：奉节县人民医院加固工程 |  |  |  |  | 第 26 页 共 67 页
其他材料费 | [5 empty] | 2: 元; 3: —; 4: —; 6: 1; 8: —; 10: 101.32
3.机 械
（1）机上人工
（2）燃油动力费
表-09-1
分部分项工程项目清单综合单价分析表(一)
工程名称：奉节县人民医院加固工程 |  |  |  |  | 第 27 页 共 67 页
项目编码 | 010607005005 | 项目名称 |  | 梁-碳纤维布双层 |  | 6: 计量单位; 8: m2; 10: 综合单价; 12: 757.78
定额编号 | 定额项目名称 | 单位 | 数量 | 定额综合单价 |  | 10: 人材机价差; 11: 其他风险费; 12: 合价
|  |  |  | 定额人工费 |  | 2: 定额 材料费; 3: 定额施工机具使用费; 4: 企业管理费; 6: 利润; 8: 一般风险 费用
|  |  |  | 1 |  | 2 | 3 | 4 | 5 | 6 | 7 | 8 | 9 | 10 | 11 | 12
[8 empty] | 费率 （%） | （1+3） ×(4) | 费率 （%） | （1+3） ×(6) | 费率 （%） | （1+3） ×(8) |  |  | 1+2+3+5+7+9+10+11
JF0024 | 梁 碳纤维布200g/m2 单层 | m2 | 1 | 303.95 |  | 202.13 | 0 | 18.51 | 56.26 | 8.45 | 25.68 | 0 | 0 | 5.29 | 0 | 593.31
JF0025 | 梁 碳纤维布200g/m2 每增加一层 | m2 | 1 | 65.67 |  | 79.95 | 0 | 18.51 | 12.16 | 8.45 | 5.55 | 0 | 0 | 1.14 | 0 | 164.47
合 计 |  |  |  | 369.62 |  | 282.08 | 0 | - | 68.42 | - | 31.23 | - | 0 | 6.43 | 0 | 757.78
人工、材料及机械名称 | [5 empty] | 单位 | 数量 | 定额单价 |  | 市场单价 |  | 价差合计 |  | 市场合价 |  | 备注
1.人 工
维修综合工 | [5 empty] | 2: 工日; 3: 3.214; 4: 115; 6: 117; 8: 6.43; 10: 376.04
2.材 料
（1）计价材料
结构胶 | [5 empty] | 2: kg; 3: 1.8; 4: 34.17; 6: 34.17; 8: 0; 10: 61.51
表-09-1
分部分项工程项目清单综合单价分析表(一)
工程名称：奉节县人民医院加固工程 |  |  |  |  | 第 28 页 共 67 页
碳纤维布200/m2 | [5 empty] | 2: m2; 3: 2.06; 4: 56.41; 6: 56.41; 8: 0; 10: 116.2
（2）其他材料费
其他材料费 | [5 empty] | 2: 元; 3: —; 4: —; 6: 1; 8: —; 10: 104.37
3.机 械
（1）机上人工
（2）燃油动力费
表-09-1
分部分项工程项目清单综合单价分析表(一)
工程名称：奉节县人民医院加固工程 |  |  |  |  | 第 29 页 共 67 页
项目编码 | 010607005006 | 项目名称 |  | 梁-碳纤维布三层 |  | 6: 计量单位; 8: m2; 10: 综合单价; 12: 922.25
定额编号 | 定额项目名称 | 单位 | 数量 | 定额综合单价 |  | 10: 人材机价差; 11: 其他风险费; 12: 合价
|  |  |  | 定额人工费 |  | 2: 定额 材料费; 3: 定额施工机具使用费; 4: 企业管理费; 6: 利润; 8: 一般风险 费用
|  |  |  | 1 |  | 2 | 3 | 4 | 5 | 6 | 7 | 8 | 9 | 10 | 11 | 12
[8 empty] | 费率 （%） | （1+3） ×(4) | 费率 （%） | （1+3） ×(6) | 费率 （%） | （1+3） ×(8) |  |  | 1+2+3+5+7+9+10+11
JF0024 | 梁 碳纤维布200g/m2 单层 | m2 | 1 | 303.95 |  | 202.13 | 0 | 18.51 | 56.26 | 8.45 | 25.68 | 0 | 0 | 5.29 | 0 | 593.31
JF0025 | 梁 碳纤维布200g/m2 每增加一层 | m2 | 1 | 65.67 |  | 79.95 | 0 | 18.51 | 12.16 | 8.45 | 5.55 | 0 | 0 | 1.14 | 0 | 164.47
JF0025 | 梁 碳纤维布200g/m2 每增加一层 | m2 | 1 | 65.67 |  | 79.95 | 0 | 18.51 | 12.16 | 8.45 | 5.55 | 0 | 0 | 1.14 | 0 | 164.47
合 计 |  |  |  | 435.29 |  | 362.03 | 0 | - | 80.57 | - | 36.78 | - | 0 | 7.57 | 0 | 922.25
人工、材料及机械名称 | [5 empty] | 单位 | 数量 | 定额单价 |  | 市场单价 |  | 价差合计 |  | 市场合价 |  | 备注
1.人 工
维修综合工 | [5 empty] | 2: 工日; 3: 3.785; 4: 115; 6: 117; 8: 7.57; 10: 442.85
2.材 料
（1）计价材料
表-09-1
分部分项工程项目清单综合单价分析表(一)
工程名称：奉节县人民医院加固工程 |  |  |  |  | 第 30 页 共 67 页
结构胶 | [5 empty] | 2: kg; 3: 2.35; 4: 34.17; 6: 34.17; 8: 0; 10: 80.3
碳纤维布200/m2 | [5 empty] | 2: m2; 3: 3.09; 4: 56.41; 6: 56.41; 8: 0; 10: 174.31
（2）其他材料费
其他材料费 | [5 empty] | 2: 元; 3: —; 4: —; 6: 1; 8: —; 10: 107.42
3.机 械
（1）机上人工
（2）燃油动力费
表-09-1
分部分项工程项目清单综合单价分析表(一)
工程名称：奉节县人民医院加固工程 |  |  |  |  | 第 31 页 共 67 页
项目编码 | 010607005007 | 项目名称 |  | 梁面贴钢板5mm厚 |  | 6: 计量单位; 8: m2; 10: 综合单价; 12: 530.32
定额编号 | 定额项目名称 | 单位 | 数量 | 定额综合单价 |  | 10: 人材机价差; 11: 其他风险费; 12: 合价
|  |  |  | 定额人工费 |  | 2: 定额 材料费; 3: 定额施工机具使用费; 4: 企业管理费; 6: 利润; 8: 一般风险 费用
|  |  |  | 1 |  | 2 | 3 | 4 | 5 | 6 | 7 | 8 | 9 | 10 | 11 | 12
[8 empty] | 费率 （%） | （1+3） ×(4) | 费率 （%） | （1+3） ×(6) | 费率 （%） | （1+3） ×(8) |  |  | 1+2+3+5+7+9+10+11
JF0013 换 | 梁粘贴钢板 单层钢板厚5mm 梁面 | m2 | 1 | 153.64 |  | 278.92 | 0 | 18.51 | 28.44 | 8.45 | 12.98 | 0 | 0 | 56.34 | 0 | 530.32
合 计 |  |  |  | 153.64 |  | 278.92 | 0 | - | 28.44 | - | 12.98 | - | 0 | 56.34 | 0 | 530.32
人工、材料及机械名称 | [5 empty] | 单位 | 数量 | 定额单价 |  | 市场单价 |  | 价差合计 |  | 市场合价 |  | 备注
1.人 工
维修综合工 | [5 empty] | 2: 工日; 3: 1.336; 4: 115; 6: 117; 8: 2.67; 10: 156.31
2.材 料
（1）计价材料
膨胀螺栓 | [5 empty] | 2: 套; 3: 3.755; 4: 0.94; 6: 0.94; 8: 0; 10: 3.53
胶粘剂 | [5 empty] | 2: kg; 3: 7.445; 4: 12.82; 6: 12.82; 8: 0; 10: 95.44
钢板5mm | [5 empty] | 2: kg; 3: 41.605; 4: 3.21; 6: 4.5; 8: 53.67; 10: 187.22
表-09-1
分部分项工程项目清单综合单价分析表(一)
工程名称：奉节县人民医院加固工程 |  |  |  |  | 第 32 页 共 67 页
（2）其他材料费
其他材料费 | [5 empty] | 2: 元; 3: —; 4: —; 6: 1; 8: —; 10: 46.39
3.机 械
（1）机上人工
（2）燃油动力费
表-09-1
分部分项工程项目清单综合单价分析表(一)
工程名称：奉节县人民医院加固工程 |  |  |  |  | 第 33 页 共 67 页
项目编码 | 010607005008 | 项目名称 |  | 梁面贴钢板6mm厚 |  | 6: 计量单位; 8: m2; 10: 综合单价; 12: 567.76
定额编号 | 定额项目名称 | 单位 | 数量 | 定额综合单价 |  | 10: 人材机价差; 11: 其他风险费; 12: 合价
|  |  |  | 定额人工费 |  | 2: 定额 材料费; 3: 定额施工机具使用费; 4: 企业管理费; 6: 利润; 8: 一般风险 费用
|  |  |  | 1 |  | 2 | 3 | 4 | 5 | 6 | 7 | 8 | 9 | 10 | 11 | 12
[8 empty] | 费率 （%） | （1+3） ×(4) | 费率 （%） | （1+3） ×(6) | 费率 （%） | （1+3） ×(8) |  |  | 1+2+3+5+7+9+10+11
JF0013 换 | 梁粘贴钢板 单层钢板厚6mm 梁面 | m2 | 1 | 153.64 |  | 305.63 | 0 | 18.51 | 28.44 | 8.45 | 12.98 | 0 | 0 | 67.07 | 0 | 567.76
合 计 |  |  |  | 153.64 |  | 305.63 | 0 | - | 28.44 | - | 12.98 | - | 0 | 67.07 | 0 | 567.76
人工、材料及机械名称 | [5 empty] | 单位 | 数量 | 定额单价 |  | 市场单价 |  | 价差合计 |  | 市场合价 |  | 备注
1.人 工
维修综合工 | [5 empty] | 2: 工日; 3: 1.336; 4: 115; 6: 117; 8: 2.67; 10: 156.31
2.材 料
（1）计价材料
膨胀螺栓 | [5 empty] | 2: 套; 3: 3.755; 4: 0.94; 6: 0.94; 8: 0; 10: 3.53
胶粘剂 | [5 empty] | 2: kg; 3: 7.445; 4: 12.82; 6: 12.82; 8: 0; 10: 95.44
钢板6mm | [5 empty] | 2: kg; 3: 49.926; 4: 3.21; 6: 4.5; 8: 64.4; 10: 224.67
表-09-1
分部分项工程项目清单综合单价分析表(一)
工程名称：奉节县人民医院加固工程 |  |  |  |  | 第 34 页 共 67 页
（2）其他材料费
其他材料费 | [5 empty] | 2: 元; 3: —; 4: —; 6: 1; 8: —; 10: 46.39
3.机 械
（1）机上人工
（2）燃油动力费
表-09-1
分部分项工程项目清单综合单价分析表(一)
工程名称：奉节县人民医院加固工程 |  |  |  |  | 第 35 页 共 67 页
项目编码 | 010607005009 | 项目名称 |  | 梁底贴钢板4mm厚 |  | 6: 计量单位; 8: m2; 10: 综合单价; 12: 570.26
定额编号 | 定额项目名称 | 单位 | 数量 | 定额综合单价 |  | 10: 人材机价差; 11: 其他风险费; 12: 合价
|  |  |  | 定额人工费 |  | 2: 定额 材料费; 3: 定额施工机具使用费; 4: 企业管理费; 6: 利润; 8: 一般风险 费用
|  |  |  | 1 |  | 2 | 3 | 4 | 5 | 6 | 7 | 8 | 9 | 10 | 11 | 12
[8 empty] | 费率 （%） | （1+3） ×(4) | 费率 （%） | （1+3） ×(6) | 费率 （%） | （1+3） ×(8) |  |  | 1+2+3+5+7+9+10+11
JF0014 换 | 梁粘贴钢板 单层钢板厚4mm 梁底 | m2 | 1 | 214.36 |  | 265.59 | 0 | 18.51 | 39.68 | 8.45 | 18.11 | 0 | 0 | 32.52 | 0 | 570.26
合 计 |  |  |  | 214.36 |  | 265.59 | 0 | - | 39.68 | - | 18.11 | - | 0 | 32.52 | 0 | 570.26
人工、材料及机械名称 | [5 empty] | 单位 | 数量 | 定额单价 |  | 市场单价 |  | 价差合计 |  | 市场合价 |  | 备注
1.人 工
维修综合工 | [5 empty] | 2: 工日; 3: 1.864; 4: 115; 6: 117; 8: 3.73; 10: 218.09
2.材 料
（1）计价材料
角钢综合 | [5 empty] | 2: kg; 3: 2.775; 4: 2.78; 6: 4.04; 8: 3.5; 10: 11.21
膨胀螺栓 | [5 empty] | 2: 套; 3: 9.789; 4: 0.94; 6: 0.94; 8: 0; 10: 9.2
胶粘剂 | [5 empty] | 2: kg; 3: 7.445; 4: 12.82; 6: 12.82; 8: 0; 10: 95.44
表-09-1
分部分项工程项目清单综合单价分析表(一)
工程名称：奉节县人民医院加固工程 |  |  |  |  | 第 36 页 共 67 页
钢板4mm | [5 empty] | 2: kg; 3: 33.284; 4: 3.21; 6: 3.97; 8: 25.3; 10: 132.14
（2）其他材料费
其他材料费 | [5 empty] | 2: 元; 3: —; 4: —; 6: 1; 8: —; 10: 46.39
3.机 械
（1）机上人工
（2）燃油动力费
表-09-1
分部分项工程项目清单综合单价分析表(一)
工程名称：奉节县人民医院加固工程 |  |  |  |  | 第 37 页 共 67 页
项目编码 | 010607005010 | 项目名称 |  | 梁底贴钢板5mm厚 |  | 6: 计量单位; 8: m2; 10: 综合单价; 12: 625.35
定额编号 | 定额项目名称 | 单位 | 数量 | 定额综合单价 |  | 10: 人材机价差; 11: 其他风险费; 12: 合价
|  |  |  | 定额人工费 |  | 2: 定额 材料费; 3: 定额施工机具使用费; 4: 企业管理费; 6: 利润; 8: 一般风险 费用
|  |  |  | 1 |  | 2 | 3 | 4 | 5 | 6 | 7 | 8 | 9 | 10 | 11 | 12
[8 empty] | 费率 （%） | （1+3） ×(4) | 费率 （%） | （1+3） ×(6) | 费率 （%） | （1+3） ×(8) |  |  | 1+2+3+5+7+9+10+11
JF0014 换 | 梁粘贴钢板 单层钢板厚5mm 梁底 | m2 | 1 | 214.36 |  | 292.3 | 0 | 18.51 | 39.68 | 8.45 | 18.11 | 0 | 0 | 60.9 | 0 | 625.35
合 计 |  |  |  | 214.36 |  | 292.3 | 0 | - | 39.68 | - | 18.11 | - | 0 | 60.9 | 0 | 625.35
人工、材料及机械名称 | [5 empty] | 单位 | 数量 | 定额单价 |  | 市场单价 |  | 价差合计 |  | 市场合价 |  | 备注
1.人 工
维修综合工 | [5 empty] | 2: 工日; 3: 1.864; 4: 115; 6: 117; 8: 3.73; 10: 218.09
2.材 料
（1）计价材料
角钢综合 | [5 empty] | 2: kg; 3: 2.775; 4: 2.78; 6: 4.04; 8: 3.5; 10: 11.21
膨胀螺栓 | [5 empty] | 2: 套; 3: 9.789; 4: 0.94; 6: 0.94; 8: 0; 10: 9.2
胶粘剂 | [5 empty] | 2: kg; 3: 7.445; 4: 12.82; 6: 12.82; 8: 0; 10: 95.44
表-09-1
分部分项工程项目清单综合单价分析表(一)
工程名称：奉节县人民医院加固工程 |  |  |  |  | 第 38 页 共 67 页
钢板5mm | [5 empty] | 2: kg; 3: 41.605; 4: 3.21; 6: 4.5; 8: 53.67; 10: 187.22
（2）其他材料费
其他材料费 | [5 empty] | 2: 元; 3: —; 4: —; 6: 1; 8: —; 10: 46.39
3.机 械
（1）机上人工
（2）燃油动力费
表-09-1
分部分项工程项目清单综合单价分析表(一)
工程名称：奉节县人民医院加固工程 |  |  |  |  | 第 39 页 共 67 页
项目编码 | 010607005011 | 项目名称 |  | 梁底贴钢板6mm厚 |  | 6: 计量单位; 8: m2; 10: 综合单价; 12: 662.79
定额编号 | 定额项目名称 | 单位 | 数量 | 定额综合单价 |  | 10: 人材机价差; 11: 其他风险费; 12: 合价
|  |  |  | 定额人工费 |  | 2: 定额 材料费; 3: 定额施工机具使用费; 4: 企业管理费; 6: 利润; 8: 一般风险 费用
|  |  |  | 1 |  | 2 | 3 | 4 | 5 | 6 | 7 | 8 | 9 | 10 | 11 | 12
[8 empty] | 费率 （%） | （1+3） ×(4) | 费率 （%） | （1+3） ×(6) | 费率 （%） | （1+3） ×(8) |  |  | 1+2+3+5+7+9+10+11
JF0014 换 | 梁粘贴钢板 单层钢板厚6mm 梁底 | m2 | 1 | 214.36 |  | 319.01 | 0 | 18.51 | 39.68 | 8.45 | 18.11 | 0 | 0 | 71.63 | 0 | 662.79
合 计 |  |  |  | 214.36 |  | 319.01 | 0 | - | 39.68 | - | 18.11 | - | 0 | 71.63 | 0 | 662.79
人工、材料及机械名称 | [5 empty] | 单位 | 数量 | 定额单价 |  | 市场单价 |  | 价差合计 |  | 市场合价 |  | 备注
1.人 工
维修综合工 | [5 empty] | 2: 工日; 3: 1.864; 4: 115; 6: 117; 8: 3.73; 10: 218.09
2.材 料
（1）计价材料
角钢综合 | [5 empty] | 2: kg; 3: 2.775; 4: 2.78; 6: 4.04; 8: 3.5; 10: 11.21
膨胀螺栓 | [5 empty] | 2: 套; 3: 9.789; 4: 0.94; 6: 0.94; 8: 0; 10: 9.2
胶粘剂 | [5 empty] | 2: kg; 3: 7.445; 4: 12.82; 6: 12.82; 8: 0; 10: 95.44
表-09-1
分部分项工程项目清单综合单价分析表(一)
工程名称：奉节县人民医院加固工程 |  |  |  |  | 第 40 页 共 67 页
钢板6mm | [5 empty] | 2: kg; 3: 49.926; 4: 3.21; 6: 4.5; 8: 64.4; 10: 224.67
（2）其他材料费
其他材料费 | [5 empty] | 2: 元; 3: —; 4: —; 6: 1; 8: —; 10: 46.39
3.机 械
（1）机上人工
（2）燃油动力费
表-09-1
分部分项工程项目清单综合单价分析表(一)
工程名称：奉节县人民医院加固工程 |  |  |  |  | 第 41 页 共 67 页
项目编码 | 010607005012 | 项目名称 |  | 梁侧贴U形箍板3mm厚 |  | 6: 计量单位; 8: m2; 10: 综合单价; 12: 564.29
定额编号 | 定额项目名称 | 单位 | 数量 | 定额综合单价 |  | 10: 人材机价差; 11: 其他风险费; 12: 合价
|  |  |  | 定额人工费 |  | 2: 定额 材料费; 3: 定额施工机具使用费; 4: 企业管理费; 6: 利润; 8: 一般风险 费用
|  |  |  | 1 |  | 2 | 3 | 4 | 5 | 6 | 7 | 8 | 9 | 10 | 11 | 12
[8 empty] | 费率 （%） | （1+3） ×(4) | 费率 （%） | （1+3） ×(6) | 费率 （%） | （1+3） ×(8) |  |  | 1+2+3+5+7+9+10+11
JF0015 | 梁粘贴钢板 单层钢板厚3mm 梁侧 | m2 | 1 | 224.37 |  | 248.17 | 0 | 18.51 | 41.53 | 8.45 | 18.96 | 0 | 0 | 31.26 | 0 | 564.29
合 计 |  |  |  | 224.37 |  | 248.17 | 0 | - | 41.53 | - | 18.96 | - | 0 | 31.26 | 0 | 564.29
人工、材料及机械名称 | [5 empty] | 单位 | 数量 | 定额单价 |  | 市场单价 |  | 价差合计 |  | 市场合价 |  | 备注
1.人 工
维修综合工 | [5 empty] | 2: 工日; 3: 1.951; 4: 115; 6: 117; 8: 3.9; 10: 228.27
2.材 料
（1）计价材料
角钢综合 | [5 empty] | 2: kg; 3: 6.66; 4: 2.78; 6: 4.04; 8: 8.39; 10: 26.91
膨胀螺栓 | [5 empty] | 2: 套; 3: 14.456; 4: 0.94; 6: 0.94; 8: 0; 10: 13.59
胶粘剂 | [5 empty] | 2: kg; 3: 6.985; 4: 12.82; 6: 12.82; 8: 0; 10: 89.55
表-09-1
分部分项工程项目清单综合单价分析表(一)
工程名称：奉节县人民医院加固工程 |  |  |  |  | 第 42 页 共 67 页
钢板3mm | [5 empty] | 2: kg; 3: 24.963; 4: 3.21; 6: 3.97; 8: 18.97; 10: 99.1
（2）其他材料费
其他材料费 | [5 empty] | 2: 元; 3: —; 4: —; 6: 1; 8: —; 10: 46.39
3.机 械
（1）机上人工
（2）燃油动力费
表-09-1
分部分项工程项目清单综合单价分析表(一)
工程名称：奉节县人民医院加固工程 |  |  |  |  | 第 43 页 共 67 页
项目编码 | 010516001003 | 项目名称 |  | 螺栓M8 |  | 6: 计量单位; 8: 套; 10: 综合单价; 12: 10.95
定额编号 | 定额项目名称 | 单位 | 数量 | 定额综合单价 |  | 10: 人材机价差; 11: 其他风险费; 12: 合价
|  |  |  | 定额人工费 |  | 2: 定额 材料费; 3: 定额施工机具使用费; 4: 企业管理费; 6: 利润; 8: 一般风险 费用
|  |  |  | 1 |  | 2 | 3 | 4 | 5 | 6 | 7 | 8 | 9 | 10 | 11 | 12
[8 empty] | 费率 （%） | （1+3） ×(4) | 费率 （%） | （1+3） ×(6) | 费率 （%） | （1+3） ×(8) |  |  | 1+2+3+5+7+9+10+11
借AF0110 | 螺栓安装 高强螺栓 | 10套 | 0.1 | 2.1 |  | 8 | 0 | 24.1 | 0.51 | 12.92 | 0.27 | 1.5 | 0.03 | 0.04 | 0 | 10.95
合 计 |  |  |  | 2.1 |  | 8 | 0 | - | 0.51 | - | 0.27 | - | 0.03 | 0.04 | 0 | 10.95
人工、材料及机械名称 | [5 empty] | 单位 | 数量 | 定额单价 |  | 市场单价 |  | 价差合计 |  | 市场合价 |  | 备注
1.人 工
金属制安综合工 | [5 empty] | 2: 工日; 3: 0.0175; 4: 120; 6: 122; 8: 0.04; 10: 2.14
2.材 料
（1）计价材料
高强螺栓M8 | [5 empty] | 2: 套; 3: 1.02; 4: 7.69; 6: 7.69; 8: 0; 10: 7.84
（2）其他材料费
其他材料费 | [5 empty] | 2: 元; 3: —; 4: —; 6: 1; 8: —; 10: 0.16
3.机 械
表-09-1
分部分项工程项目清单综合单价分析表(一)
工程名称：奉节县人民医院加固工程 |  |  |  |  | 第 44 页 共 67 页
（1）机上人工
（2）燃油动力费
表-09-1
分部分项工程项目清单综合单价分析表(一)
工程名称：奉节县人民医院加固工程 |  |  |  |  | 第 45 页 共 67 页
项目编码 | 010516001004 | 项目名称 |  | 对穿螺杆M14 |  | 6: 计量单位; 8: 套; 10: 综合单价; 12: 11.22
定额编号 | 定额项目名称 | 单位 | 数量 | 定额综合单价 |  | 10: 人材机价差; 11: 其他风险费; 12: 合价
|  |  |  | 定额人工费 |  | 2: 定额 材料费; 3: 定额施工机具使用费; 4: 企业管理费; 6: 利润; 8: 一般风险 费用
|  |  |  | 1 |  | 2 | 3 | 4 | 5 | 6 | 7 | 8 | 9 | 10 | 11 | 12
[8 empty] | 费率 （%） | （1+3） ×(4) | 费率 （%） | （1+3） ×(6) | 费率 （%） | （1+3） ×(8) |  |  | 1+2+3+5+7+9+10+11
借AF0110 | 对穿螺杆M14 | 10套 | 0.1 | 2.1 |  | 8 | 0 | 24.1 | 0.51 | 12.92 | 0.27 | 1.5 | 0.03 | 0.31 | 0 | 11.22
合 计 |  |  |  | 2.1 |  | 8 | 0 | - | 0.51 | - | 0.27 | - | 0.03 | 0.31 | 0 | 11.22
人工、材料及机械名称 | [5 empty] | 单位 | 数量 | 定额单价 |  | 市场单价 |  | 价差合计 |  | 市场合价 |  | 备注
1.人 工
金属制安综合工 | [5 empty] | 2: 工日; 3: 0.0175; 4: 120; 6: 122; 8: 0.04; 10: 2.14
2.材 料
（1）计价材料
对穿螺杆M14 | [5 empty] | 2: 套; 3: 1.02; 4: 7.69; 6: 7.96; 8: 0.28; 10: 8.12
（2）其他材料费
其他材料费 | [5 empty] | 2: 元; 3: —; 4: —; 6: 1; 8: —; 10: 0.16
3.机 械
表-09-1
分部分项工程项目清单综合单价分析表(一)
工程名称：奉节县人民医院加固工程 |  |  |  |  | 第 46 页 共 67 页
（1）机上人工
（2）燃油动力费
表-09-1
分部分项工程项目清单综合单价分析表(一)
工程名称：奉节县人民医院加固工程 |  |  |  |  | 第 47 页 共 67 页
项目编码 | 040303001001 | 项目名称 |  | 楼地面砼面层踢打拆除 |  | 6: 计量单位; 8: m2; 10: 综合单价; 12: 37.75
定额编号 | 定额项目名称 | 单位 | 数量 | 定额综合单价 |  | 10: 人材机价差; 11: 其他风险费; 12: 合价
|  |  |  | 定额人工费 |  | 2: 定额 材料费; 3: 定额施工机具使用费; 4: 企业管理费; 6: 利润; 8: 一般风险 费用
|  |  |  | 1 |  | 2 | 3 | 4 | 5 | 6 | 7 | 8 | 9 | 10 | 11 | 12
[8 empty] | 费率 （%） | （1+3） ×(4) | 费率 （%） | （1+3） ×(6) | 费率 （%） | （1+3） ×(8) |  |  | 1+2+3+5+7+9+10+11
JA0224 换 | 砼地面拆除 | m3 | 0 | 0 |  | 0 | 0 | 8.5 | 0 | 3.37 | 0 | 0 | 0 | 0 | 0 | 0
JA0224 | 砼地面拆除 | m3 | 0.12 | 33.23 |  | 0 | 0 | 8.5 | 2.82 | 3.37 | 1.12 | 0 | 0 | 0.58 | 0 | 37.75
合 计 |  |  |  | 33.23 |  | 0 | 0 | - | 2.82 | - | 1.12 | - | 0 | 0.58 | 0 | 37.75
人工、材料及机械名称 | [5 empty] | 单位 | 数量 | 定额单价 |  | 市场单价 |  | 价差合计 |  | 市场合价 |  | 备注
1.人 工
维修综合工 | [5 empty] | 2: 工日; 3: 0.289; 4: 115; 6: 117; 8: 0.58; 10: 33.81
2.材 料
（1）计价材料
（2）其他材料费
3.机 械
（1）机上人工
表-09-1
分部分项工程项目清单综合单价分析表(一)
工程名称：奉节县人民医院加固工程 |  |  |  |  | 第 48 页 共 67 页
（2）燃油动力费
表-09-1
分部分项工程项目清单综合单价分析表(一)
工程名称：奉节县人民医院加固工程 |  |  |  |  | 第 49 页 共 67 页
项目编码 | 040303001002 | 项目名称 |  | 混凝土地面恢复 |  | 6: 计量单位; 8: m2; 10: 综合单价; 12: 78.67
定额编号 | 定额项目名称 | 单位 | 数量 | 定额综合单价 |  | 10: 人材机价差; 11: 其他风险费; 12: 合价
|  |  |  | 定额人工费 |  | 2: 定额 材料费; 3: 定额施工机具使用费; 4: 企业管理费; 6: 利润; 8: 一般风险 费用
|  |  |  | 1 |  | 2 | 3 | 4 | 5 | 6 | 7 | 8 | 9 | 10 | 11 | 12
[8 empty] | 费率 （%） | （1+3） ×(4) | 费率 （%） | （1+3） ×(6) | 费率 （%） | （1+3） ×(8) |  |  | 1+2+3+5+7+9+10+11
JJ0013 换 | 整体面层修补 砼面层 厚度40mm 实际厚度(mm):120 | 100m2 | 0.01 | 22.6 |  | 32.6 | 0 | 18.51 | 4.18 | 8.45 | 1.91 | 0 | 0 | 17.38 | 0 | 78.67
合 计 |  |  |  | 22.6 |  | 32.6 | 0 | - | 4.18 | - | 1.91 | - | 0 | 17.38 | 0 | 78.67
人工、材料及机械名称 | [5 empty] | 单位 | 数量 | 定额单价 |  | 市场单价 |  | 价差合计 |  | 市场合价 |  | 备注
1.人 工
建筑综合工 | [5 empty] | 2: 工日; 3: 0.1965; 4: 115; 6: 118; 8: 0.59; 10: 23.19
2.材 料
（1）计价材料
水泥32.5R | [5 empty] | 2: kg; 3: 45.5275; 4: 0.31; 6: 0.4; 8: 4.1; 10: 18.21
特细砂 | [5 empty] | 2: t; 3: 0.0789; 4: 63.11; 6: 179.61; 8: 9.19; 10: 14.17
表-09-1
分部分项工程项目清单综合单价分析表(一)
工程名称：奉节县人民医院加固工程 |  |  |  |  | 第 50 页 共 67 页
砾石5~31.5 | [5 empty] | 2: t; 3: 0.1954; 4: 64; 6: 82.52; 8: 3.62; 10: 16.12
水 | [5 empty] | 2: m3; 3: 0.2063; 4: 4.42; 6: 3.86; 8: -0.12; 10: 0.8
特细砂塑性混凝土(坍落度10~30mm)砾石公称粒级:5~31.5mm C20 | [5 empty] | 2: m3; 3: 0.1268; 4: 231.78; 6: 355.86; 8: 15.73; 10: 45.12
水泥砂浆(特细砂)1:1 | [5 empty] | 2: m3; 3: 0.0053; 4: 334.13; 6: 524.44; 8: 1.01; 10: 2.78
素水泥浆 普通水泥 | [5 empty] | 2: m3; 3: 0.0011; 4: 479.39; 6: 617.61; 8: 0.15; 10: 0.68
（2）其他材料费
其他材料费 | [5 empty] | 2: 元; 3: —; 4: —; 6: 1; 8: —; 10: 0.09
3.机 械
（1）机上人工
（2）燃油动力费
表-09-1
分部分项工程项目清单综合单价分析表(一)
工程名称：奉节县人民医院加固工程 |  |  |  |  | 第 51 页 共 67 页
项目编码 | 010401003001 | 项目名称 |  | 墙体人工凿洞 |  | 6: 计量单位; 8: 个; 10: 综合单价; 12: 29.58
定额编号 | 定额项目名称 | 单位 | 数量 | 定额综合单价 |  | 10: 人材机价差; 11: 其他风险费; 12: 合价
|  |  |  | 定额人工费 |  | 2: 定额 材料费; 3: 定额施工机具使用费; 4: 企业管理费; 6: 利润; 8: 一般风险 费用
|  |  |  | 1 |  | 2 | 3 | 4 | 5 | 6 | 7 | 8 | 9 | 10 | 11 | 12
[8 empty] | 费率 （%） | （1+3） ×(4) | 费率 （%） | （1+3） ×(6) | 费率 （%） | （1+3） ×(8) |  |  | 1+2+3+5+7+9+10+11
JC0068 | 人工凿洞(直径mm以上) 一砖墙 300 | 10个 | 0.1 | 22.22 |  | 0.79 | 0 | 18.51 | 4.11 | 8.45 | 1.88 | 0 | 0 | 0.58 | 0 | 29.58
合 计 |  |  |  | 22.22 |  | 0.79 | 0 | - | 4.11 | - | 1.88 | - | 0 | 0.58 | 0 | 29.58
人工、材料及机械名称 | [5 empty] | 单位 | 数量 | 定额单价 |  | 市场单价 |  | 价差合计 |  | 市场合价 |  | 备注
1.人 工
建筑综合工 | [5 empty] | 2: 工日; 3: 0.1932; 4: 115; 6: 118; 8: 0.58; 10: 22.8
2.材 料
（1）计价材料
（2）其他材料费
其他材料费 | [5 empty] | 2: 元; 3: —; 4: —; 6: 1; 8: —; 10: 0.79
3.机 械
（1）机上人工
表-09-1
分部分项工程项目清单综合单价分析表(一)
工程名称：奉节县人民医院加固工程 |  |  |  |  | 第 52 页 共 67 页
（2）燃油动力费
表-09-1
分部分项工程项目清单综合单价分析表(一)
工程名称：奉节县人民医院加固工程 |  |  |  |  | 第 53 页 共 67 页
项目编码 | 010401003002 | 项目名称 |  | 墙体人工凿洞恢复 |  | 6: 计量单位; 8: 个; 10: 综合单价; 12: 11.05
定额编号 | 定额项目名称 | 单位 | 数量 | 定额综合单价 |  | 10: 人材机价差; 11: 其他风险费; 12: 合价
|  |  |  | 定额人工费 |  | 2: 定额 材料费; 3: 定额施工机具使用费; 4: 企业管理费; 6: 利润; 8: 一般风险 费用
|  |  |  | 1 |  | 2 | 3 | 4 | 5 | 6 | 7 | 8 | 9 | 10 | 11 | 12
[8 empty] | 费率 （%） | （1+3） ×(4) | 费率 （%） | （1+3） ×(6) | 费率 （%） | （1+3） ×(8) |  |  | 1+2+3+5+7+9+10+11
JC0088 | 砖墙堵眼 | 10个 | 0 | 0 |  | 0 | 0 | 18.51 | 0 | 8.45 | 0 | 0 | 0 | 0 | 0 | 0
JC0034 | 零星砌砖 | 10m3 | 0 | 0 |  | 0 | 0 | 18.51 | 0 | 8.45 | 0 | 0 | 0 | 0 | 0 | 0
JC0034 | 零星砌砖 240砖 现拌砂浆M5 | 10m3 | 0.0018 | 3.84 |  | 5.15 | 0.15 | 18.51 | 0.74 | 8.45 | 0.34 | 0 | 0 | 0.83 | 0 | 11.05
合 计 |  |  |  | 3.84 |  | 5.15 | 0.15 | - | 0.74 | - | 0.34 | - | 0 | 0.83 | 0 | 11.05
人工、材料及机械名称 | [5 empty] | 单位 | 数量 | 定额单价 |  | 市场单价 |  | 价差合计 |  | 市场合价 |  | 备注
1.人 工
建筑综合工 | [5 empty] | 2: 工日; 3: 0; 4: 115; 6: 118; 8: 0; 10: 0
砌筑综合工 | [5 empty] | 2: 工日; 3: 0.0334; 4: 115; 6: 116; 8: 0.03; 10: 3.87
2.材 料
（1）计价材料
水泥32.5R | [5 empty] | 2: kg; 3: 1.256; 4: 0.31; 6: 0.4; 8: 0.11; 10: 0.5
表-09-1
分部分项工程项目清单综合单价分析表(一)
工程名称：奉节县人民医院加固工程 |  |  |  |  | 第 54 页 共 67 页
特细砂 | [5 empty] | 2: t; 3: 0.0054; 4: 63.11; 6: 179.61; 8: 0.63; 10: 0.97
标准砖240×115×53 | [5 empty] | 2: 千块; 3: 0.0104; 4: 422.33; 6: 427.18; 8: 0.05; 10: 4.44
水 | [5 empty] | 2: m3; 3: 0.0035; 4: 4.42; 6: 3.86; 8: 0; 10: 0.01
水泥砂浆(特细砂)稠度70~90mm M5 | [5 empty] | 2: m3; 3: 0.004; 4: 183.45; 6: 367.62; 8: 0.74; 10: 1.47
（2）其他材料费
其他材料费 | [5 empty] | 2: 元; 3: —; 4: —; 6: 1; 8: —; 10: 0
3.机 械
（1）机上人工
机上人工 | [5 empty] | 2: 工日; 3: 0.0008; 4: 120; 6: 122; 8: 0; 10: 0.1
（2）燃油动力费
电 | [5 empty] | 2: kW·h; 3: 0.0171; 4: 0.7; 6: 0.69; 8: 0; 10: 0.01
表-09-1
分部分项工程项目清单综合单价分析表(一)
工程名称：奉节县人民医院加固工程 |  |  |  |  | 第 55 页 共 67 页
项目编码 | 040303001003 | 项目名称 |  | 楼地面砼垫层、面砖拆除 |  | 6: 计量单位; 8: m2; 10: 综合单价; 12: 43.15
定额编号 | 定额项目名称 | 单位 | 数量 | 定额综合单价 |  | 10: 人材机价差; 11: 其他风险费; 12: 合价
|  |  |  | 定额人工费 |  | 2: 定额 材料费; 3: 定额施工机具使用费; 4: 企业管理费; 6: 利润; 8: 一般风险 费用
|  |  |  | 1 |  | 2 | 3 | 4 | 5 | 6 | 7 | 8 | 9 | 10 | 11 | 12
[8 empty] | 费率 （%） | （1+3） ×(4) | 费率 （%） | （1+3） ×(6) | 费率 （%） | （1+3） ×(8) |  |  | 1+2+3+5+7+9+10+11
JA0224 换 | 砼地面拆除 | m3 | 0 | 0 |  | 0 | 0 | 8.5 | 0 | 3.37 | 0 | 0 | 0 | 0 | 0 | 0
JA0224 | 砼地面拆除 | m3 | 0.12 | 33.23 |  | 0 | 0 | 8.5 | 2.82 | 3.37 | 1.12 | 0 | 0 | 0.58 | 0 | 37.75
JA0049 | 平面块料 面砖地面拆除 | 10m2 | 0.1 | 4.75 |  | 0 | 0 | 8.5 | 0.4 | 3.37 | 0.16 | 0 | 0 | 0.08 | 0 | 5.4
合 计 |  |  |  | 37.98 |  | 0 | 0 | - | 3.23 | - | 1.28 | - | 0 | 0.66 | 0 | 43.15
人工、材料及机械名称 | [5 empty] | 单位 | 数量 | 定额单价 |  | 市场单价 |  | 价差合计 |  | 市场合价 |  | 备注
1.人 工
维修综合工 | [5 empty] | 2: 工日; 3: 0.3303; 4: 115; 6: 117; 8: 0.66; 10: 38.65
2.材 料
（1）计价材料
（2）其他材料费
3.机 械
表-09-1
分部分项工程项目清单综合单价分析表(一)
工程名称：奉节县人民医院加固工程 |  |  |  |  | 第 56 页 共 67 页
（1）机上人工
（2）燃油动力费
表-09-1
分部分项工程项目清单综合单价分析表(一)
工程名称：奉节县人民医院加固工程 |  |  |  |  | 第 57 页 共 67 页
项目编码 | 040303001004 | 项目名称 |  | 楼地面砼垫层、面砖拆除后恢复 |  | 6: 计量单位; 8: m2; 10: 综合单价; 12: 103.48
定额编号 | 定额项目名称 | 单位 | 数量 | 定额综合单价 |  | 10: 人材机价差; 11: 其他风险费; 12: 合价
|  |  |  | 定额人工费 |  | 2: 定额 材料费; 3: 定额施工机具使用费; 4: 企业管理费; 6: 利润; 8: 一般风险 费用
|  |  |  | 1 |  | 2 | 3 | 4 | 5 | 6 | 7 | 8 | 9 | 10 | 11 | 12
[8 empty] | 费率 （%） | （1+3） ×(4) | 费率 （%） | （1+3） ×(6) | 费率 （%） | （1+3） ×(8) |  |  | 1+2+3+5+7+9+10+11
JJ0023 | 块料面层修补 地面砖(楼)地面 水泥砂浆 不勾缝 | 100m2 | 0.01 | 32.65 |  | 42.59 | 0 | 18.51 | 6.04 | 8.45 | 2.76 | 0 | 0 | 19.44 | 0 | 103.48
合 计 |  |  |  | 32.65 |  | 42.59 | 0 | - | 6.04 | - | 2.76 | - | 0 | 19.44 | 0 | 103.48
人工、材料及机械名称 | [5 empty] | 单位 | 数量 | 定额单价 |  | 市场单价 |  | 价差合计 |  | 市场合价 |  | 备注
1.人 工
镶贴综合工 | [5 empty] | 2: 工日; 3: 0.2512; 4: 130; 6: 132; 8: 0.5; 10: 33.16
2.材 料
（1）计价材料
水泥32.5R | [5 empty] | 2: kg; 3: 14.2906; 4: 0.31; 6: 0.4; 8: 1.29; 10: 5.72
白色硅酸盐水泥 | [5 empty] | 2: kg; 3: 0.11; 4: 0.75; 6: 0.81; 8: 0.01; 10: 0.09
表-09-1
分部分项工程项目清单综合单价分析表(一)
工程名称：奉节县人民医院加固工程 |  |  |  |  | 第 58 页 共 67 页
特细砂 | [5 empty] | 2: t; 3: 0.0343; 4: 63.11; 6: 179.61; 8: 4; 10: 6.16
地面砖 | [5 empty] | 2: m2; 3: 1.092; 4: 32.48; 6: 45; 8: 13.67; 10: 49.14
水 | [5 empty] | 2: m3; 3: 0.0525; 4: 4.42; 6: 3.86; 8: -0.03; 10: 0.2
水泥砂浆(特细砂)1:2.5 | [5 empty] | 2: m3; 3: 0.0263; 4: 232.4; 6: 427.34; 8: 5.13; 10: 11.24
素水泥浆 普通水泥 | [5 empty] | 2: m3; 3: 0.0011; 4: 479.39; 6: 617.61; 8: 0.15; 10: 0.68
（2）其他材料费
其他材料费 | [5 empty] | 2: 元; 3: —; 4: —; 6: 1; 8: —; 10: 0.21
3.机 械
（1）机上人工
（2）燃油动力费
表-09-1
分部分项工程项目清单综合单价分析表(一)
工程名称：奉节县人民医院加固工程 |  |  |  |  | 第 59 页 共 67 页
项目编码 | 011707B07001 | 项目名称 |  | 建筑垃圾清运 |  | 6: 计量单位; 8: m3; 10: 综合单价; 12: 368.37
定额编号 | 定额项目名称 | 单位 | 数量 | 定额综合单价 |  | 10: 人材机价差; 11: 其他风险费; 12: 合价
|  |  |  | 定额人工费 |  | 2: 定额 材料费; 3: 定额施工机具使用费; 4: 企业管理费; 6: 利润; 8: 一般风险 费用
|  |  |  | 1 |  | 2 | 3 | 4 | 5 | 6 | 7 | 8 | 9 | 10 | 11 | 12
[8 empty] | 费率 （%） | （1+3） ×(4) | 费率 （%） | （1+3） ×(6) | 费率 （%） | （1+3） ×(8) |  |  | 1+2+3+5+7+9+10+11
JP0037 | 人力运出楼层建筑垃圾 垂直运距20m内 | 10m3 | 0.1 | 315.01 |  | 0 | 0 | 10.78 | 33.96 | 3.55 | 11.18 | 0 | 0 | 8.22 | 0 | 368.37
合 计 |  |  |  | 315.01 |  | 0 | 0 | - | 33.96 | - | 11.18 | - | 0 | 8.22 | 0 | 368.37
人工、材料及机械名称 | [5 empty] | 单位 | 数量 | 定额单价 |  | 市场单价 |  | 价差合计 |  | 市场合价 |  | 备注
1.人 工
建筑综合工 | [5 empty] | 2: 工日; 3: 2.7392; 4: 115; 6: 118; 8: 8.22; 10: 323.23
2.材 料
（1）计价材料
（2）其他材料费
3.机 械
（1）机上人工
（2）燃油动力费
表-09-1
分部分项工程项目清单综合单价分析表(一)
工程名称：奉节县人民医院加固工程 |  |  |  |  | 第 60 页 共 67 页
项目编码 | 040304006001 | 项目名称 |  | 钢构件人工运输 |  | 6: 计量单位; 8: t; 10: 综合单价; 12: 360.55
定额编号 | 定额项目名称 | 单位 | 数量 | 定额综合单价 |  | 10: 人材机价差; 11: 其他风险费; 12: 合价
|  |  |  | 定额人工费 |  | 2: 定额 材料费; 3: 定额施工机具使用费; 4: 企业管理费; 6: 利润; 8: 一般风险 费用
|  |  |  | 1 |  | 2 | 3 | 4 | 5 | 6 | 7 | 8 | 9 | 10 | 11 | 12
[8 empty] | 费率 （%） | （1+3） ×(4) | 费率 （%） | （1+3） ×(6) | 费率 （%） | （1+3） ×(8) |  |  | 1+2+3+5+7+9+10+11
JP0023 换 | 人力运钢构件 运距20m内 实际运距(m):500 | t | 1 | 308.32 |  | 0 | 0 | 10.78 | 33.24 | 3.55 | 10.95 | 0 | 0 | 8.04 | 0 | 360.55
合 计 |  |  |  | 308.32 |  | 0 | 0 | - | 33.24 | - | 10.95 | - | 0 | 8.04 | 0 | 360.55
人工、材料及机械名称 | [5 empty] | 单位 | 数量 | 定额单价 |  | 市场单价 |  | 价差合计 |  | 市场合价 |  | 备注
1.人 工
建筑综合工 | [5 empty] | 2: 工日; 3: 2.681; 4: 115; 6: 118; 8: 8.04; 10: 316.36
2.材 料
（1）计价材料
（2）其他材料费
3.机 械
（1）机上人工
（2）燃油动力费
表-09-1
分部分项工程项目清单综合单价分析表(一)
工程名称：奉节县人民医院加固工程 |  |  |  |  | 第 61 页 共 67 页
项目编码 | 010401005001 | 项目名称 |  | 梁加固对应砌体墙拆除 |  | 6: 计量单位; 8: m3; 10: 综合单价; 12: 82.84
定额编号 | 定额项目名称 | 单位 | 数量 | 定额综合单价 |  | 10: 人材机价差; 11: 其他风险费; 12: 合价
|  |  |  | 定额人工费 |  | 2: 定额 材料费; 3: 定额施工机具使用费; 4: 企业管理费; 6: 利润; 8: 一般风险 费用
|  |  |  | 1 |  | 2 | 3 | 4 | 5 | 6 | 7 | 8 | 9 | 10 | 11 | 12
[8 empty] | 费率 （%） | （1+3） ×(4) | 费率 （%） | （1+3） ×(6) | 费率 （%） | （1+3） ×(8) |  |  | 1+2+3+5+7+9+10+11
JA0015 | 零星砌体拆除 | m3 | 1 | 72.91 |  | 0 | 0 | 8.5 | 6.2 | 3.37 | 2.46 | 0 | 0 | 1.27 | 0 | 82.84
合 计 |  |  |  | 72.91 |  | 0 | 0 | - | 6.2 | - | 2.46 | - | 0 | 1.27 | 0 | 82.84
人工、材料及机械名称 | [5 empty] | 单位 | 数量 | 定额单价 |  | 市场单价 |  | 价差合计 |  | 市场合价 |  | 备注
1.人 工
维修综合工 | [5 empty] | 2: 工日; 3: 0.634; 4: 115; 6: 117; 8: 1.27; 10: 74.18
2.材 料
（1）计价材料
（2）其他材料费
3.机 械
（1）机上人工
（2）燃油动力费
表-09-1
分部分项工程项目清单综合单价分析表(一)
工程名称：奉节县人民医院加固工程 |  |  |  |  | 第 62 页 共 67 页
项目编码 | 010401005002 | 项目名称 |  | 梁加固对应砌体墙拆除后恢复 |  | 6: 计量单位; 8: m3; 10: 综合单价; 12: 613.95
定额编号 | 定额项目名称 | 单位 | 数量 | 定额综合单价 |  | 10: 人材机价差; 11: 其他风险费; 12: 合价
|  |  |  | 定额人工费 |  | 2: 定额 材料费; 3: 定额施工机具使用费; 4: 企业管理费; 6: 利润; 8: 一般风险 费用
|  |  |  | 1 |  | 2 | 3 | 4 | 5 | 6 | 7 | 8 | 9 | 10 | 11 | 12
[8 empty] | 费率 （%） | （1+3） ×(4) | 费率 （%） | （1+3） ×(6) | 费率 （%） | （1+3） ×(8) |  |  | 1+2+3+5+7+9+10+11
JC0034 | 零星砌砖 240砖 现拌砂浆M5 | 10m3 | 0.1 | 213.46 |  | 286.3 | 8.3 | 18.51 | 41.05 | 8.45 | 18.74 | 0 | 0 | 46.11 | 0 | 613.95
合 计 |  |  |  | 213.46 |  | 286.3 | 8.3 | - | 41.05 | - | 18.74 | - | 0 | 46.11 | 0 | 613.95
人工、材料及机械名称 | [5 empty] | 单位 | 数量 | 定额单价 |  | 市场单价 |  | 价差合计 |  | 市场合价 |  | 备注
1.人 工
砌筑综合工 | [5 empty] | 2: 工日; 3: 1.8562; 4: 115; 6: 116; 8: 1.86; 10: 215.32
2.材 料
（1）计价材料
水泥32.5R | [5 empty] | 2: kg; 3: 70.6186; 4: 0.31; 6: 0.4; 8: 6.36; 10: 28.25
特细砂 | [5 empty] | 2: t; 3: 0.3014; 4: 63.11; 6: 179.61; 8: 35.11; 10: 54.13
标准砖240×115×53 | [5 empty] | 2: 千块; 3: 0.579; 4: 422.33; 6: 427.18; 8: 2.81; 10: 247.34
表-09-1
分部分项工程项目清单综合单价分析表(一)
工程名称：奉节县人民医院加固工程 |  |  |  |  | 第 63 页 共 67 页
水 | [5 empty] | 2: m3; 3: 0.194; 4: 4.42; 6: 3.86; 8: -0.11; 10: 0.75
水泥砂浆(特细砂)稠度70~90mm M5 | [5 empty] | 2: m3; 3: 0.2249; 4: 183.45; 6: 367.62; 8: 41.42; 10: 82.68
（2）其他材料费
3.机 械
（1）机上人工
机上人工 | [5 empty] | 2: 工日; 3: 0.0496; 4: 120; 6: 122; 8: 0.1; 10: 6.05
（2）燃油动力费
电 | [5 empty] | 2: kW·h; 3: 1.0178; 4: 0.7; 6: 0.69; 8: -0.01; 10: 0.7
表-09-1
分部分项工程项目清单综合单价分析表(一)
工程名称：奉节县人民医院加固工程 |  |  |  |  | 第 64 页 共 67 页
项目编码 | 010902002001 | 项目名称 |  | 防水涂膜恢复 |  | 6: 计量单位; 8: m2; 10: 综合单价; 12: 67.06
定额编号 | 定额项目名称 | 单位 | 数量 | 定额综合单价 |  | 10: 人材机价差; 11: 其他风险费; 12: 合价
|  |  |  | 定额人工费 |  | 2: 定额 材料费; 3: 定额施工机具使用费; 4: 企业管理费; 6: 利润; 8: 一般风险 费用
|  |  |  | 1 |  | 2 | 3 | 4 | 5 | 6 | 7 | 8 | 9 | 10 | 11 | 12
[8 empty] | 费率 （%） | （1+3） ×(4) | 费率 （%） | （1+3） ×(6) | 费率 （%） | （1+3） ×(8) |  |  | 1+2+3+5+7+9+10+11
JK0020 | 柔性屋面 屋面涂膜防水 翻修 2mm | 100m2 | 0.01 | 6.29 |  | 58.96 | 0 | 18.51 | 1.16 | 8.45 | 0.53 | 0 | 0 | 0.11 | 0 | 67.06
合 计 |  |  |  | 6.29 |  | 58.96 | 0 | - | 1.16 | - | 0.53 | - | 0 | 0.11 | 0 | 67.06
人工、材料及机械名称 | [5 empty] | 单位 | 数量 | 定额单价 |  | 市场单价 |  | 价差合计 |  | 市场合价 |  | 备注
1.人 工
防水综合工 | [5 empty] | 2: 工日; 3: 0.0547; 4: 115; 6: 117; 8: 0.11; 10: 6.4
2.材 料
（1）计价材料
涂膜防水材料 | [5 empty] | 2: kg; 3: 3.7024; 4: 15.9; 6: 15.9; 8: 0; 10: 58.87
（2）其他材料费
其他材料费 | [5 empty] | 2: 元; 3: —; 4: —; 6: 1; 8: —; 10: 0.1
表-09-1
分部分项工程项目清单综合单价分析表(一)
工程名称：奉节县人民医院加固工程 |  |  |  |  | 第 65 页 共 67 页
3.机 械
（1）机上人工
（2）燃油动力费
表-09-1
分部分项工程项目清单综合单价分析表(一)
工程名称：奉节县人民医院加固工程 |  |  |  |  | 第 66 页 共 67 页
项目编码 | 011203001001 | 项目名称 |  | 拆除砌体恢复后抹灰 |  | 6: 计量单位; 8: m2; 10: 综合单价; 12: 59.78
定额编号 | 定额项目名称 | 单位 | 数量 | 定额综合单价 |  | 10: 人材机价差; 11: 其他风险费; 12: 合价
|  |  |  | 定额人工费 |  | 2: 定额 材料费; 3: 定额施工机具使用费; 4: 企业管理费; 6: 利润; 8: 一般风险 费用
|  |  |  | 1 |  | 2 | 3 | 4 | 5 | 6 | 7 | 8 | 9 | 10 | 11 | 12
[8 empty] | 费率 （%） | （1+3） ×(4) | 费率 （%） | （1+3） ×(6) | 费率 （%） | （1+3） ×(8) |  |  | 1+2+3+5+7+9+10+11
JL0020 | 水泥砂浆抹灰修补 零星抹灰 现拌砂浆 | 100m2 | 0.01 | 34.7 |  | 8.58 | 0 | 18.51 | 6.42 | 8.45 | 2.93 | 0 | 0 | 7.15 | 0 | 59.78
合 计 |  |  |  | 34.7 |  | 8.58 | 0 | - | 6.42 | - | 2.93 | - | 0 | 7.15 | 0 | 59.78
人工、材料及机械名称 | [5 empty] | 单位 | 数量 | 定额单价 |  | 市场单价 |  | 价差合计 |  | 市场合价 |  | 备注
1.人 工
抹灰综合工 | [5 empty] | 2: 工日; 3: 0.2776; 4: 125; 6: 126; 8: 0.28; 10: 34.98
2.材 料
（1）计价材料
水泥32.5R | [5 empty] | 2: kg; 3: 17.8323; 4: 0.31; 6: 0.4; 8: 1.6; 10: 7.13
特细砂 | [5 empty] | 2: t; 3: 0.0454; 4: 63.11; 6: 179.61; 8: 5.29; 10: 8.15
水 | [5 empty] | 2: m3; 3: 0.0319; 4: 4.42; 6: 3.86; 8: -0.02; 10: 0.12
表-09-1
分部分项工程项目清单综合单价分析表(一)
工程名称：奉节县人民医院加固工程 |  |  |  |  | 第 67 页 共 67 页
水泥砂浆(特细砂)1:2 | [5 empty] | 2: m3; 3: 0.0111; 4: 256.68; 6: 452.6; 8: 2.17; 10: 5.02
水泥砂浆(特细砂)1:3 | [5 empty] | 2: m3; 3: 0.0235; 4: 213.87; 6: 407.22; 8: 4.54; 10: 9.57
素水泥浆 普通水泥 | [5 empty] | 2: m3; 3: 0.0012; 4: 479.39; 6: 617.61; 8: 0.17; 10: 0.74
（2）其他材料费
其他材料费 | [5 empty] | 2: 元; 3: —; 4: —; 6: 1; 8: —; 10: 0.07
3.机 械
（1）机上人工
（2）燃油动力费

## 表-09-1 施工技术措施项目清单综合单价分析表(一)
表-09-1
施工技术措施项目清单综合单价分析表(一)
工程名称：奉节县人民医院加固工程 |  |  |  |  | 第 1 页 共 2 页
项目编码 | 011701006001 | 项目名称 |  | 满堂脚手架 | [5 empty] | 计量单位 |  | m2 |  | 综合单价 |  | 14.57
定额编号 | 定额项目名称 | 单位 | 数量 | 定额综合单价 | [9 empty] | 人材机价差 | 其他风险费 | 合价
|  |  |  | 定额人工费 |  | 定额 材料费 | 定额施工机具使用费 | 企业管理费 |  | 利润 |  | 一般风险 费用
|  |  |  | 1 |  | 2 | 3 | 4 | 5 | 6 | 7 | 8 | 9 | 10 | 11 | 12
[8 empty] | 费率 （%） | （1+3） ×(4) | 费率 （%） | （1+3） ×(6) | 费率 （%） | （1+3） ×(8) |  |  | 1+2+3+5+7+9+10+11
借AP0027 | 满堂脚手架 基本层 | 100m2 | 0.01 | 8.66 |  | 2.03 | 0.19 | 24.1 | 2.13 | 12.92 | 1.14 | 1.5 | 0.13 | 0.27 | 0 | 14.57
合 计 |  |  |  | 8.66 |  | 2.03 | 0.19 | - | 2.13 | - | 1.14 | - | 0.13 | 0.27 | 0 | 14.57
人工、材料及机械名称 | [5 empty] | 单位 | 数量 | 定额单价 |  | 市场单价 |  | 价差合计 |  | 市场合价 |  | 备注
1.人 工
架子综合工 | [5 empty] | 2: 工日; 3: 0.0722; 4: 120; 6: 122; 8: 0.14; 10: 8.81
2.材 料
（1）计价材料
防锈漆 | [5 empty] | 2: kg; 3: 0.0064; 4: 12.82; 6: 12.82; 8: 0; 10: 0.08
脚手架钢管 | [5 empty] | 2: kg; 3: 0.0734; 4: 3.09; 6: 4.84; 8: 0.13; 10: 0.36
竹脚手板 | [5 empty] | 2: m2; 3: 0.022; 4: 19.66; 6: 19.66; 8: 0; 10: 0.43
注：1.此表适用于房屋建筑工程、仿古建筑工程、构筑物工程、市政工程、城市轨道交通的盾构工程及地下工程和轨道工程、爆破工程、机械土石方工程、房屋建筑修缮工程 分部分项工程或技术措施项目清单综合单价分析。 2.此表适用于定额人工费与定额施工机具使用费之和为计算基础并按一般计税方法计算的工程使用。 3.投标报价如不使用本市建设工程主管部门发布的依据,可不填定额项目、编号等。 4.招标文件提供了暂估单价的材料，按暂估的单价填入表内，并在备注栏中注明为“暂估价”。 5.材料应注明名称、规格、型号。
表-09-1
施工技术措施项目清单综合单价分析表(一)
工程名称：奉节县人民医院加固工程 |  |  |  |  | 第 2 页 共 2 页
扣件 | [5 empty] | 2: 套; 3: 0.0285; 4: 5; 6: 5; 8: 0; 10: 0.14
（2）其他材料费
其他材料费 | [5 empty] | 2: 元; 3: —; 4: —; 6: 1; 8: —; 10: 1.15
3.机 械
（1）机上人工
机上人工 | [5 empty] | 2: 工日; 3: 0.0005; 4: 120; 6: 122; 8: 0; 10: 0.06
（2）燃油动力费
柴油 | [5 empty] | 2: kg; 3: 0.0166; 4: 5.64; 6: 5.5; 8: 0; 10: 0.09

## 表-10 施工组织措施项目清单计价表
表-10
施工组织措施项目清单计价表
工程名称：奉节县人民医院加固工程 | [6 empty] | 第 1 页 共 1 页
序号 | 项目编码 | 项目名称 | 计算 基础 | 费率 (%) | 金额 (元) | 调整 费率 (%) |  | 调整后 金额 (元) | 备注
1 | 011707B16001 | 组织措施费 | 分部分项人工费+分部分项机械费+技术措施人工费+技术措施机械费 | 5.55 | 54515.17
2 | 011707001001 | 安全文明施工费 | 税前合计 | 3.23 | 68482.61
3 | 011707B15001 | 建设工程竣工档案编制费 | 分部分项人工费+分部分项机械费+技术措施人工费+技术措施机械费 | 0.24 | 2357.41
合 计 |  |  |  |  | 125355.19
注：1.计算基础和费用标准按本市有关费用定额或文件执行。 2.根据施工方案计算的措施费，可不填写“计算基础”和“费率”的数值，只填写“金额”数值，但应在备注栏说明施工 方案出处或计算方法。

## 表-11 其他项目清单计价汇总表
表-11
其他项目清单计价汇总表
工程名称：奉节县人民医院加固工程 |  |  |  | 第 1 页 共 1 页
序号 | 项目名称 | 计量单位 | 金额(元) |  | 备注
1 | 暂列金额 | 项 |  |  | 明细详见 表-11-1
2 | 暂估价 | 项
2.1 | 材料(工程设备)暂估价 | 项 | -- |  | 明细详见 表-11-2
2.2 | 专业工程暂估价 | 项 |  |  | 明细详见 表-11-3
3 | 计日工 | 项 |  |  | 明细详见 表-11-4
4 | 总承包服务费 | 项 |  |  | 明细详见 表-11-5
5 | 索赔与现场签证 | 项 |  |  | 明细详见 表-11-6
合 计 |  |  | 0
注：材料、设备暂估单价进入清单项目综合单价，此处不汇总。

## 表-11-2 材料(工程设备)暂估单价及调整表
表-11-2
材料（工程设备）暂估单价及调整表
工程名称：奉节县人民医院加固工程 | [9 empty] | 第 1 页 共 1 页
序号 | 材料(工程设备) 名称、规格、型号 | 计量单位 | 数量 |  | 暂估价(元) |  | 调整价(元) |  | 差额±(元) |  |  | 备注
|  |  | 暂估 数量 | 实际 数量 | 单价 | 合价 | 单价 | 合价 | 单价 |  | 合价
注：1. 此表由招标人填写“暂估单价”，并在备注栏说明暂估价的材料、工程设备拟用在哪些清单项目上，投标人应将上述材料、工程设备暂估单价计入工程量清单综合单价报价中。 2. 材料包括原材料、燃料、构配件以及按规定应计入建筑安装工程造价的设备。

## 表-11-3 专业工程暂估价及结算价表
表-11-3
专业工程暂估价及结算价表
工程名称：奉节县人民医院加固工程 | [5 empty] | 第 1 页 共 1 页
序号 | 专业工程名称 | 工程内容 | 暂估金额 （元） | 结算金额 (元) | 差额 ±(元) |  | 备注
1
合 计 |  |  | 0 |  |  |  | —
注： 此表由招标人填写，投标人应将上述专业工程暂估价计入投标总价中。结算时按合同约定结算金额填写。

## 表-12 规费、税金项目计价表
表-12
规费、税金项目计价表
工程名称：奉节县人民医院加固工程 |  |  |  | 第 1 页 共 1 页
序号 | 项目名称 | 计算基础 | 费率(%) |  | 金额（元）
1 | 规费 | 分部分项人工费+分部分项机械费+技术措施项目人工费+技术措施项目机械费 | 7.2 |  | 70722.39
2 | 税金 | 2.1 + 2.2 + 2.3 |  |  | 216680.04
2.1 | 增值税 | 分部分项工程费+措施项目费+其他项目费+规费-甲供材料费 | 9 |  | 196981.85
2.2 | 附加税 | 增值税 | 10 |  | 19698.19
2.3 | 环境保护税 | 按实计算
合计 |  |  |  |  | 287402.43

## 人材机价差表
人材机价差表
工程名称：奉节县人民医院加固工程 | [7 empty] | 第 1 页 共 2 页
序号 | 编码 | 材料名称 | 规格 | 单位 | 数量 | 预算价(元) | 市场价(元) |  | 价差(元) | 价差合计(元) | 备注
1 | 000300010 | 建筑综合工 |  | 工日 | 519.0099 | 115 | 118 |  | 3 | 1557.03
2 | 000300090 | 架子综合工 |  | 工日 | 230.976 | 120 | 122 |  | 2 | 461.95
3 | 000300100 | 砌筑综合工 |  | 工日 | 80.5591 | 115 | 116 |  | 1 | 80.56
4 | 000300110 | 抹灰综合工 |  | 工日 | 263.72 | 125 | 126 |  | 1 | 263.72
5 | 000300120 | 镶贴综合工 |  | 工日 | 56.511 | 130 | 132 |  | 2 | 113.02
6 | 000300130 | 防水综合工 |  | 工日 | 2.735 | 115 | 117 |  | 2 | 5.47
7 | 000300160 | 金属制安综合工 |  | 工日 | 239.8371 | 120 | 122 |  | 2 | 479.67
8 | 000300160@1 | 金属制安综合工 |  | 工日 | 68.1333 | 120 | 122 |  | 2 | 136.27
9 | 000300180 | 维修综合工 |  | 工日 | 6898.9808 | 115 | 117 |  | 2 | 13797.96
10 | 010000120 | 钢材 |  | t | 14.1121 | 2957.26 | 3938.05 |  | 980.79 | 13841.01
11 | 010000120@1 | 钢材 |  | t | 2.5597 | 2957.26 | 3938.05 |  | 980.79 | 2510.53
12 | 012100010 | 角钢 | 综合 | kg | 745.687 | 2.78 | 4.04 |  | 1.26 | 939.57
13 | 012900030@1 | 钢板 | 3mm | kg | 2363.7465 | 3.21 | 3.97 |  | 0.76 | 1796.45
14 | 012900030@2 | 钢板 | 6mm | kg | 712.444 | 3.21 | 4.5 |  | 1.29 | 919.05
15 | 012900030@3 | 钢板 | 5mm | kg | 1507.7653 | 3.21 | 4.5 |  | 1.29 | 1945.02
16 | 012900030@4 | 钢板 | 4mm | kg | 159.0975 | 3.21 | 3.97 |  | 0.76 | 120.91
17 | 030113200@1 | 对穿螺杆M14 |  | 套 | 16.32 | 7.69 | 7.96 |  | 0.27 | 4.41
18 | 040100015 | 水泥 | 32.5R | kg | 41145.8103 | 0.31 | 0.4 |  | 0.09 | 3703.12
19 | 040100520 | 白色硅酸盐水泥 |  | kg | 24.75 | 0.75 | 0.81 |  | 0.06 | 1.49
20 | 040300760 | 特细砂 |  | t | 95.0674 | 63.11 | 179.61 |  | 116.5 | 11075.35
21 | 040500730 | 砾石 | 5~31.5 | t | 77.1825 | 64 | 82.52 |  | 18.52 | 1429.42
22 | 041300010 | 标准砖 | 240×115×53 | 千块 | 25.1286 | 422.33 | 427.18 |  | 4.85 | 121.87
23 | 050303800 | 木材 | 锯材 | m3 | 0.1932 | 1547.01 | 1548.67 |  | 1.66 | 0.32
24 | 050303800@1 | 木材 | 锯材 | m3 | 0.0546 | 1547.01 | 1548.67 |  | 1.66 | 0.09
25 | 070502000 | 地面砖 |  | m2 | 245.7 | 32.48 | 45 |  | 12.52 | 3076.16
26 | 33010580 | 钢支架摊销 |  | kg | 2.0344 | 2.65 | 4.23 |  | 1.58 | 3.21
人材机价差表
工程名称：奉节县人民医院加固工程 | [7 empty] | 第 2 页 共 2 页
序号 | 编码 | 材料名称 | 规格 | 单位 | 数量 | 预算价(元) | 市场价(元) |  | 价差(元) | 价差合计(元) | 备注
0
27 | 341100100 | 水 |  | m3 | 131.9903 | 4.42 | 3.86 |  | -0.56 | -73.91
28 | 350300100 | 脚手架钢管 |  | kg | 234.912 | 3.09 | 4.84 |  | 1.75 | 411.1
29 | CY | 柴油 |  | kg | 200.1523 | 5.64 | 5.5 |  | -0.14 | -28.02
30 | CY@1 | 柴油 |  | kg | 24.8513 | 5.64 | 5.5 |  | -0.14 | -3.48
31 | DIAN | 电 |  | kW·h | 3064.4982 | 0.7 | 0.69 |  | -0.01 | -30.64
32 | DIAN@1 | 电 |  | kW·h | 1635.3717 | 0.7 | 0.69 |  | -0.01 | -16.35
33 | JSRG | 机上人工 |  | 工日 | 29.5024 | 120 | 122 |  | 2 | 59
34 | JSRG@1 | 机上人工 |  | 工日 | 1.4976 | 120 | 122 |  | 2 | 3
35 | JSRG@2 | 机上人工 |  | 工日 | 3.9401 | 120 | 122 |  | 2 | 7.88
| 合 计 | [8 empty] | 58712.21

## 未计价材料表
未计价材料表
工程名称:奉节县人民医院加固工程 | [5 empty] | 第 1 页 共 1 页
序号 | 材料名称 | 数量 | 单位 | 市场价 | 市场价合价 |  | 备注
合 计